## ЛСР в двух уровнях (hidden)
СОГЛАСОВАНО: | [6 empty] | УТВЕРЖДАЮ:
_____________ | [6 empty] | ___________
"___" ____________ 2019 г. | [6 empty] | "___" _____________2019 г.
(наименование стройки)
ЛОКАЛЬНЫЙ СМЕТНЫЙ РАСЧЕТ №
(локальная смета)
на
(наименование работ и затрат, наименование объекта)
Основание:
Сметная стоимость
Средства на оплату труда
Составлен(а) в текущих (прогнозных) ценах по состоянию на
№ пп | Обоснование | Наименование | Ед. изм. | Кол. | Сметная стоимость, руб.
[5 empty] | в базисных ценах |  | в текущих (прогнозных) ценах
[5 empty] | на единицу измерения | общая | на единицу измерения | общая
1 | 2 | 3 | 4 | 5 | 6 | 7 | 8 | 9

## ЛСР в двух уровнях с коэф.удор.
СОГЛАСОВАНО: | [6 empty] | УТВЕРЖДАЮ:
_______________ | [6 empty] | _________________
"___" ____________ 2019 г. | [6 empty] | "_____" _____________2019 г.
Челябинская область, Аргаяшский район
(наименование стройки)
ЛОКАЛЬНЫЙ СМЕТНЫЙ РАСЧЕТ
(локальная смета)
| на | Ремонт ул.Октябрьская с.Аргаяш Аргаяшского района Челябинской области
(наименование работ и затрат, наименование объекта)
Основание: ведомость объемов работ
|  | Сметная стоимость строительных работ _______________________________________________________________________________________________ |  |  |  | 12249,322тыс.рублей с НДС в т.ч.
|  | Средства на оплату труда _______________________________________________________________________________________________ |  | ___________________________42,930 |  | тыс. руб.
|  | Сметная трудоемкость _______________________________________________________________________________________________ |  | _______________________________________________________________________________________________2880,81 |  | чел.час
|  | Составлен(а) в текущих (прогнозных) ценах по состоянию на ______________ |  |  |  | 1кв.2019г
№ пп | Обоснование | Наименование | Ед. изм. | Кол. на ед./ всего | Сметная стоимость, руб. |  |  |  | Коэффициент удорожания
[5 empty] | в базисных ценах |  | в текущих (прогнозных) ценах
[5 empty] | на единицу измерения | общая | на единицу измерения | общая
1 | 2 | 3 | 4 | 5 | 6 | 7 | 8 | 9 | 10
Раздел 1. Ремонт улицы Октябрьская с Аргаяш Аргаяшского района
Участок от ПК №0 до ПК №4 +7,5м . Длина 407,5м.Ширина дороги 6м. Площадь покрытия (407,5х6=2445м2). Обочины (1мх2)
1 | ТЕРр68-12-7 Приказ Минстроя России от 27.02.2015 №140/пр | Снятие деформированных асфальтобетонных покрытий самоходными холодными фрезами с шириной фрезерования 500-1000 мм и толщиной слоя: до 50 мм | 1000 м2 покрытия | 2,445 | 6203,35 | 15167 | 24988 | 61096 | 4,02815
|  | Рабочий строитель (ср 2) | чел.-ч | 7,2 17,6 | 9,86 | 173,54 | 128,77 | 2266,35 | 13,06
|  | Затраты труда машинистов | чел.-ч | 11,5 28,12 | 14,95 | 420,39
| 1. 121601 | Машины поливомоечные 6000 л | маш.час | 3,6 8,8 | 121,07 14,02 | 1065,42 123,38 | 680 183,1 | 5984,00 1611,28 | 5,6166
| 2. 122203 | Фрезы самоходные дорожные типа "Wirtgen", "Dynapac", "Caterpillar", "Roadtec", "Terex", "Bitelli", "ABG", "Bomag" с шириной барабана от 500 мм до 1000 мм | маш.час | 7,2 17,6 | 628,36 17,43 | 11059,14 306,77 | 1949 227,64 | 34302,40 4006,46 | 3,10173
| 3. 122301 | Трактор с щетками дорожными навесными | маш.час | 0,7 1,71 | 87,85 14,02 | 150,22 23,97 | 588 183,1 | 1005,48 313,10 | 6,6932
| 4. 400053 | Автомобиль-самосвал, грузоподъемность до 15 т | маш.час | 7,2 17,6 | 154,28 | 2715,33 | 995,62 | 17522,91 | 6,4533
2 | ТССЦ-410-9014 Приказ Минстроя России от 27.02.2015 №140/пр | Лом асфальтобетона | т | 242,055 2,445*99
3 | ТЕР27-04-001-04 Приказ Минстроя России от 27.02.2015 №140/пр | Устройство подстилающих и выравнивающих слоев оснований: из щебня.толщ.11см | 100 м3 материала основания (в плотном теле) | 2,689 | 3905,55 | 10502 | 23763,78 | 63901 | 6,08462
|  | Рабочий строитель (ср 2,4) | чел.-ч | 24,19 65,05 | 10,23 | 665,46 | 133,53 | 8686,13 | 13,053
|  | Затраты труда машинистов | чел.-ч | 20,6 55,39 | 14,95 | 828,08
| 1. 030101 | Автопогрузчики 5 т | маш.час | 2,46 6,61 | 111,55 12,16 | 737,35 80,38 | 529 158,81 | 3496,69 1049,73 | 4,7423
| 2. 070149 | Бульдозеры при работе на других видах строительства 79 кВт (108 л.с.) | маш.час | 2,59 6,96 | 87,96 16,33 | 612,20 113,66 | 723 213,27 | 5032,08 1484,36 | 8,2196
| 3. 120202 | Автогрейдеры среднего типа 99 кВт (135 л.с.) | маш.час | 2,3 6,18 | 154,8 16,33 | 956,66 100,92 | 1024 213,27 | 6328,32 1318,01 | 6,615
| 4. 120911 | Катки на пневмоколесном ходу 30 т | маш.час | 12,21 32,83 | 217,21 17,43 | 7131,00 572,23 | 1158 227,64 | 38017,14 7473,42 | 5,33125
| 5. 121601 | Машины поливомоечные 6000 л | маш.час | 1,04 2,8 | 121,07 14,02 | 339,00 39,26 | 680 183,1 | 1904,00 512,68 | 5,6166
| 6. 411-0001 | Вода | м3 | 7 18,823 | 3,11 | 58,54 | 22,6 | 425,40 | 7,267
4 | ТССЦ-408-0016 Приказ Минстроя России от 27.02.2015 №140/пр | Щебень из природного камня для строительных работ марка 800, фракция 40-70 мм | м3 | 338,814 268,9*1,26 | 122 | 41335 | 511,31 | 173239 | 4,1911
5 | ТЕР27-06-026-01 Приказ Минстроя России от 27.02.2015 №140/пр | Розлив вяжущих материалов 2,5л/м2 | 1 т | 6,1125 2445*2,5/1000 | 3100,02 | 18949 | 13595,73 | 83104 | 4,38569
|  | Затраты труда машинистов | чел.-ч | 0,66 4,03 | 14,95 | 60,25
| 1. 120101 | Автогудронаторы 3500 л | маш.час | 0,33 2,02 | 124,01 26,18 | 250,50 52,88 | 889 341,91 | 1795,78 690,66 | 7,1688
| 2. 101-1561 | Битумы нефтяные дорожные жидкие, класс МГ, СГ | т | 1,03 6,295875 | 2970 | 18698,75 | 12914,91 | 81310,66 | 4,34845
6 | ТСЭМ-120101 Приказ Минстроя России от 27.02.2015 №140/пр | Автогудронаторы 3500 л | маш.-ч | 5,9586 | 124,01 | 739 | 889 | 5297 | 7,1688
7 | ТССЦ-101-1561 Приказ Минстроя России от 27.02.2015 №140/пр | Битумы нефтяные дорожные жидкие, класс МГ, СГ | т | -6,28815 | 2970 | -18676 | 12914,91 | -81211 | 4,34845
8 | ТССЦ-101-1556 Приказ Минстроя России от 27.02.2015 №140/пр | Битумы нефтяные дорожные марки БНД-60/90, БНД 90/130 | т | 6,28815 | 3030 | 19053 | 13397,84 | 84248 | 4,42173
9 | ТЕР27-06-020-01 Приказ Минстроя России от 27.02.2015 №140/пр | Устройство покрытия толщиной 4 см из горячих асфальтобетонных смесей плотных мелкозернистых типа АБВ, плотность каменных материалов: 2,5-2,9 т/м3 | 1000 м2 покрытия | 2,445 | 3218,43 | 7869 | 23307,51 | 56987 | 7,24189
|  | Рабочий строитель (ср 4) | чел.-ч | 38,3 93,64 | 12,16 | 1138,66 | 158,77 | 14867,22 | 13,057
|  | Затраты труда машинистов | чел.-ч | 19,08 46,65 | 14,95 | 697,42
| 1. 021141 | Краны на автомобильном ходу при работе на других видах строительства 10 т | маш.час | 0,03 0,07 | 134,07 16,33 | 9,38 1,14 | 801 213,27 | 56,07 14,93 | 5,9745
| 2. 120500 | Гудронаторы ручные | маш.час | 1,4 3,42 | 19,92 | 68,13 | 74,35 | 254,28 | 3,7324
| 3. 120906 | Катки дорожные самоходные гладкие 8 т | маш.час | 3,96 9,68 | 83,58 14,02 | 809,05 135,71 | 576 183,1 | 5575,68 1772,41 | 6,8916
| 4. 120907 | Катки дорожные самоходные гладкие 13 т | маш.час | 11,51 28,14 | 125,65 17,43 | 3535,79 490,48 | 781 227,64 | 21977,34 6405,79 | 6,2157
| 5. 121601 | Машины поливомоечные 6000 л | маш.час | 0,39 0,95 | 121,07 14,02 | 115,02 13,32 | 680 183,1 | 646,00 173,95 | 5,6166
| 6. 122000 | Укладчики асфальтобетона | маш.час | 3,19 7,8 | 202,8 17,43 | 1581,84 135,95 | 1162 227,64 | 9063,60 1775,59 | 5,7298
| 7. 400001 | Автомобили бортовые, грузоподъемность до 5 т | маш.час | 0,04 0,1 | 103,2 | 10,32 | 622 | 62,20 | 6,0271
| 8. 101-0782 | Поковки из квадратных заготовок, масса 1,8 кг | т | 0,0062 0,015159 | 10190 | 154,47 | 69947,4 | 1060,33 | 6,86432
| 9. 101-1556 | Битумы нефтяные дорожные марки БНД-60/90, БНД 90/130 | т | 0,0108 0,026406 | 3030 | 80,01 | 13397,84 | 353,78 | 4,42173
| 10. 102-0025 | Бруски обрезные хвойных пород длиной 4-6,5 м, шириной 75-150 мм, толщиной 40-75 мм, III сорта | м3 | 0,15 0,36675 | 996 | 365,28 | 8353,3 | 3063,57 | 8,38685
10 | ТССЦ-410-0006 Приказ Минстроя России от 27.02.2015 №140/пр | Асфальтобетонные смеси дорожные, аэродромные и асфальтобетон (горячие и теплые для плотного асфальтобетона мелко и крупнозернистые, песчаные), марка II, тип Б | т | 236,187 | 511 | 120692 | 2561,82 | 605069 | 5,01335
11 | ТЕР27-06-021-01 Приказ Минстроя России от 27.02.2015 №140/пр | На каждые 0,5 см изменения толщины покрытия добавлять или исключать: к расценке 27-06-020-01 | 1000 м2 покрытия | 14,65 | 8,92 | 131 | 46,43 | 680 | 5,205
|  | Рабочий строитель (ср 4) | чел.-ч | 0,09 1,32 | 12,16 | 16,05 | 158,77 | 209,58 | 13,057
| 1. 120500 | Гудронаторы ручные | маш.час | 0,18 2,64 | 19,92 | 52,59 | 74,35 | 196,28 | 3,7324
| 2. 101-1556 | Битумы нефтяные дорожные марки БНД-60/90, БНД 90/130 | т | 0,0014 0,02051 | 3030 | 62,15 | 13397,84 | 274,79 | 4,42173
12 | ТССЦ-410-0006 Приказ Минстроя России от 27.02.2015 №140/пр | Асфальтобетонные смеси дорожные, аэродромные и асфальтобетон (горячие и теплые для плотного асфальтобетона мелко и крупнозернистые, песчаные), марка II, тип Б | т | 177,265 | 511 | 90582 | 2561,82 | 454121 | 5,01335
13 | ТЕР27-04-001-02 Приказ Минстроя России от 27.02.2015 №140/пр | Устройство подстилающих и выравнивающих слоев оснований: из песчано-гравийной смеси, дресвы | 100 м3 материала основания (в плотном теле) | 0,5705 | 2674,67 | 1526 | 15640,04 | 8923 | 5,84747
|  | Рабочий строитель (ср 2,3) | чел.-ч | 15,72 8,97 | 10,14 | 90,96 | 132,42 | 1187,81 | 13,059
|  | Затраты труда машинистов | чел.-ч | 14,81 8,45 | 14,95 | 126,33
| 1. 030101 | Автопогрузчики 5 т | маш.час | 4,76 2,72 | 111,55 12,16 | 303,42 33,08 | 529 158,81 | 1438,88 431,96 | 4,7423
| 2. 120202 | Автогрейдеры среднего типа 99 кВт (135 л.с.) | маш.час | 1,93 1,1 | 154,8 16,33 | 170,28 17,96 | 1024 213,27 | 1126,40 234,60 | 6,615
| 3. 120911 | Катки на пневмоколесном ходу 30 т | маш.час | 7,08 4,04 | 217,21 17,43 | 877,53 70,42 | 1158 227,64 | 4678,32 919,67 | 5,33125
| 4. 121601 | Машины поливомоечные 6000 л | маш.час | 1,04 0,59 | 121,07 14,02 | 71,43 8,27 | 680 183,1 | 401,20 108,03 | 5,6166
| 5. 411-0001 | Вода | м3 | 7 3,9935 | 3,11 | 12,42 | 22,6 | 90,25 | 7,267
14 | ТССЦ-410-9014 Приказ Минстроя России от 27.02.2015 №140/пр | Лом асфальтобетона | т | 69,601
15 | ТЕР01-01-048-03 Приказ Минстроя России от 27.02.2015 №140/пр | Разработка продольных водоотводных и нагорных канав, группа грунтов: 3 | 1000 м3 грунта | 0,0105 | 23606,05 | 248 | 290347,13 | 3049 | 12,29969
|  | Рабочий строитель (ср 3) | чел.-ч | 1937,52 20,34 | 10,78 | 219,27 | 140,83 | 2864,48 | 13,064
|  | Затраты труда машинистов | чел.-ч | 19,61 0,21 | 14,95 | 3,14
| 1. 060248 | Экскаваторы одноковшовые дизельные на гусеничном ходу при работе на других видах строительства 0,65 м3 | маш.час | 17,23 0,18 | 145,69 16,33 | 26,22 2,94 | 915 213,27 | 164,70 38,39 | 6,28046
| 2. 070149 | Бульдозеры при работе на других видах строительства 79 кВт (108 л.с.) | маш.час | 2,38 0,02 | 87,96 16,33 | 1,76 0,33 | 723 213,27 | 14,46 4,27 | 8,2196
Раздел 2. Участок №2. От ПК №10 +22,5м идо Пк №14+32,5м. Длина 410м.Ширина покрытия 6м. Обочины(1мх2). Площадь покрытия (410х6=2460м2)
16 | ТЕРр68-12-7 Приказ Минстроя России от 27.02.2015 №140/пр | Снятие деформированных асфальтобетонных покрытий самоходными холодными фрезами с шириной фрезерования 500-1000 мм и толщиной слоя: до 50 мм | 1000 м2 покрытия | 2,46 | 6203,35 | 15260 | 24988 | 61470 | 4,02815
|  | Рабочий строитель (ср 2) | чел.-ч | 7,2 17,71 | 9,86 | 174,62 | 128,77 | 2280,52 | 13,06
|  | Затраты труда машинистов | чел.-ч | 11,5 28,29 | 14,95 | 422,94
| 1. 121601 | Машины поливомоечные 6000 л | маш.час | 3,6 8,86 | 121,07 14,02 | 1072,68 124,22 | 680 183,1 | 6024,80 1622,27 | 5,6166
| 2. 122203 | Фрезы самоходные дорожные типа "Wirtgen", "Dynapac", "Caterpillar", "Roadtec", "Terex", "Bitelli", "ABG", "Bomag" с шириной барабана от 500 мм до 1000 мм | маш.час | 7,2 17,71 | 628,36 17,43 | 11128,26 308,69 | 1949 227,64 | 34516,79 4031,50 | 3,10173
| 3. 122301 | Трактор с щетками дорожными навесными | маш.час | 0,7 1,72 | 87,85 14,02 | 151,10 24,11 | 588 183,1 | 1011,36 314,93 | 6,6932
| 4. 400053 | Автомобиль-самосвал, грузоподъемность до 15 т | маш.час | 7,2 17,71 | 154,28 | 2732,30 | 995,62 | 17632,43 | 6,4533
17 | ТССЦ-410-9014 Приказ Минстроя России от 27.02.2015 №140/пр | Лом асфальтобетона | т | 243,54 2,46*99
18 | ТЕР27-04-001-04 Приказ Минстроя России от 27.02.2015 №140/пр | Устройство подстилающих и выравнивающих слоев оснований: из щебня.Толш..11см | 100 м3 материала основания (в плотном теле) | 2,706 | 3905,55 | 10568 | 23763,78 | 64305 | 6,08462
|  | Рабочий строитель (ср 2,4) | чел.-ч | 24,19 65,46 | 10,23 | 669,66 | 133,53 | 8740,87 | 13,053
|  | Затраты труда машинистов | чел.-ч | 20,6 55,74 | 14,95 | 833,31
| 1. 030101 | Автопогрузчики 5 т | маш.час | 2,46 6,66 | 111,55 12,16 | 742,92 80,99 | 529 158,81 | 3523,14 1057,67 | 4,7423
| 2. 070149 | Бульдозеры при работе на других видах строительства 79 кВт (108 л.с.) | маш.час | 2,59 7,01 | 87,96 16,33 | 616,60 114,47 | 723 213,27 | 5068,23 1495,02 | 8,2196
| 3. 120202 | Автогрейдеры среднего типа 99 кВт (135 л.с.) | маш.час | 2,3 6,22 | 154,8 16,33 | 962,86 101,57 | 1024 213,27 | 6369,28 1326,54 | 6,615
| 4. 120911 | Катки на пневмоколесном ходу 30 т | маш.час | 12,21 33,04 | 217,21 17,43 | 7176,62 575,89 | 1158 227,64 | 38260,32 7521,23 | 5,33125
| 5. 121601 | Машины поливомоечные 6000 л | маш.час | 1,04 2,81 | 121,07 14,02 | 340,21 39,40 | 680 183,1 | 1910,80 514,51 | 5,6166
| 6. 411-0001 | Вода | м3 | 7 18,942 | 3,11 | 58,91 | 22,6 | 428,09 | 7,267
19 | ТССЦ-408-0016 Приказ Минстроя России от 27.02.2015 №140/пр | Щебень из природного камня для строительных работ марка 800, фракция 40-70 мм | м3 | 340,956 270,6*1,26 | 122 | 41597 | 511,31 | 174334 | 4,1911
20 | ТЕР27-06-026-01 Приказ Минстроя России от 27.02.2015 №140/пр | Розлив вяжущих материалов 2,5л/м2 | 1 т | 6,15 2460*2,5/1000 | 3100,02 | 19065 | 13595,73 | 83614 | 4,38569
|  | Затраты труда машинистов | чел.-ч | 0,66 4,06 | 14,95 | 60,70
| 1. 120101 | Автогудронаторы 3500 л | маш.час | 0,33 2,03 | 124,01 26,18 | 251,74 53,15 | 889 341,91 | 1804,67 694,08 | 7,1688
| 2. 101-1561 | Битумы нефтяные дорожные жидкие, класс МГ, СГ | т | 1,03 6,3345 | 2970 | 18813,47 | 12914,91 | 81809,50 | 4,34845
21 | ТСЭМ-120101 Приказ Минстроя России от 27.02.2015 №140/пр | Автогудронаторы 3500 л | маш.-ч | 6,002 | 124,01 | 744 | 889 | 5336 | 7,1688
22 | ТССЦ-101-1561 Приказ Минстроя России от 27.02.2015 №140/пр | Битумы нефтяные дорожные жидкие, класс МГ, СГ | т | -6,3345 | 2970 | -18813 | 12914,91 | -81809 | 4,34845
23 | ТССЦ-101-1556 Приказ Минстроя России от 27.02.2015 №140/пр | Битумы нефтяные дорожные марки БНД-60/90, БНД 90/130 | т | 6,3345 | 3030 | 19194 | 13397,84 | 84869 | 4,42173
24 | ТЕР27-06-020-01 Приказ Минстроя России от 27.02.2015 №140/пр | Устройство покрытия толщиной 4 см из горячих асфальтобетонных смесей плотных мелкозернистых типа АБВ, плотность каменных материалов: 2,5-2,9 т/м3 | 1000 м2 покрытия | 2,46 | 3218,43 | 7917 | 23307,51 | 57336 | 7,24189
|  | Рабочий строитель (ср 4) | чел.-ч | 38,3 94,22 | 12,16 | 1145,72 | 158,77 | 14959,31 | 13,057
|  | Затраты труда машинистов | чел.-ч | 19,08 46,94 | 14,95 | 701,75
| 1. 021141 | Краны на автомобильном ходу при работе на других видах строительства 10 т | маш.час | 0,03 0,07 | 134,07 16,33 | 9,38 1,14 | 801 213,27 | 56,07 14,93 | 5,9745
| 2. 120500 | Гудронаторы ручные | маш.час | 1,4 3,44 | 19,92 | 68,52 | 74,35 | 255,76 | 3,7324
| 3. 120906 | Катки дорожные самоходные гладкие 8 т | маш.час | 3,96 9,74 | 83,58 14,02 | 814,07 136,55 | 576 183,1 | 5610,24 1783,39 | 6,8916
| 4. 120907 | Катки дорожные самоходные гладкие 13 т | маш.час | 11,51 28,31 | 125,65 17,43 | 3557,15 493,44 | 781 227,64 | 22110,11 6444,49 | 6,2157
| 5. 121601 | Машины поливомоечные 6000 л | маш.час | 0,39 0,96 | 121,07 14,02 | 116,23 13,46 | 680 183,1 | 652,80 175,78 | 5,6166
| 6. 122000 | Укладчики асфальтобетона | маш.час | 3,19 7,85 | 202,8 17,43 | 1591,98 136,83 | 1162 227,64 | 9121,70 1786,97 | 5,7298
| 7. 400001 | Автомобили бортовые, грузоподъемность до 5 т | маш.час | 0,04 0,1 | 103,2 | 10,32 | 622 | 62,20 | 6,0271
| 8. 101-0782 | Поковки из квадратных заготовок, масса 1,8 кг | т | 0,0062 0,015252 | 10190 | 155,42 | 69947,4 | 1066,84 | 6,86432
| 9. 101-1556 | Битумы нефтяные дорожные марки БНД-60/90, БНД 90/130 | т | 0,0108 0,026568 | 3030 | 80,50 | 13397,84 | 355,95 | 4,42173
| 10. 102-0025 | Бруски обрезные хвойных пород длиной 4-6,5 м, шириной 75-150 мм, толщиной 40-75 мм, III сорта | м3 | 0,15 0,369 | 996 | 367,52 | 8353,3 | 3082,37 | 8,38685
25 | ТССЦ-410-0006 Приказ Минстроя России от 27.02.2015 №140/пр | Асфальтобетонные смеси дорожные, аэродромные и асфальтобетон (горячие и теплые для плотного асфальтобетона мелко и крупнозернистые, песчаные), марка II, тип Б | т | 237,636 | 511 | 121432 | 2561,82 | 608781 | 5,01335
26 | ТЕР27-06-021-01 Приказ Минстроя России от 27.02.2015 №140/пр | На каждые 0,5 см изменения толщины покрытия добавлять или исключать: к расценке 27-06-020-01 | 1000 м2 покрытия | 14,76 | 8,92 | 132 | 46,43 | 685 | 5,205
|  | Рабочий строитель (ср 4) | чел.-ч | 0,09 1,33 | 12,16 | 16,17 | 158,77 | 211,16 | 13,057
| 1. 120500 | Гудронаторы ручные | маш.час | 0,18 2,66 | 19,92 | 52,99 | 74,35 | 197,77 | 3,7324
| 2. 101-1556 | Битумы нефтяные дорожные марки БНД-60/90, БНД 90/130 | т | 0,0014 0,020664 | 3030 | 62,61 | 13397,84 | 276,85 | 4,42173
27 | ТССЦ-410-0006 Приказ Минстроя России от 27.02.2015 №140/пр | Асфальтобетонные смеси дорожные, аэродромные и асфальтобетон (горячие и теплые для плотного асфальтобетона мелко и крупнозернистые, песчаные), марка II, тип Б | т | 178,596 | 511 | 91263 | 2561,82 | 457531 | 5,01335
28 | ТЕР27-04-001-02 Приказ Минстроя России от 27.02.2015 №140/пр | Устройство подстилающих и выравнивающих слоев оснований: из песчано-гравийной смеси, дресвы | 100 м3 материала основания (в плотном теле) | 0,574 | 2674,67 | 1535 | 15640,04 | 8977 | 5,84747
|  | Рабочий строитель (ср 2,3) | чел.-ч | 15,72 9,02 | 10,14 | 91,46 | 132,42 | 1194,43 | 13,059
|  | Затраты труда машинистов | чел.-ч | 14,81 8,5 | 14,95 | 127,08
| 1. 030101 | Автопогрузчики 5 т | маш.час | 4,76 2,73 | 111,55 12,16 | 304,53 33,20 | 529 158,81 | 1444,17 433,55 | 4,7423
| 2. 120202 | Автогрейдеры среднего типа 99 кВт (135 л.с.) | маш.час | 1,93 1,11 | 154,8 16,33 | 171,83 18,13 | 1024 213,27 | 1136,64 236,73 | 6,615
| 3. 120911 | Катки на пневмоколесном ходу 30 т | маш.час | 7,08 4,06 | 217,21 17,43 | 881,87 70,77 | 1158 227,64 | 4701,48 924,22 | 5,33125
| 4. 121601 | Машины поливомоечные 6000 л | маш.час | 1,04 0,6 | 121,07 14,02 | 72,64 8,41 | 680 183,1 | 408,00 109,86 | 5,6166
| 5. 411-0001 | Вода | м3 | 7 4,018 | 3,11 | 12,50 | 22,6 | 90,81 | 7,267
29 | ТССЦ-410-9014 Приказ Минстроя России от 27.02.2015 №140/пр | Лом асфальтобетона | т | 70,02
30 | ТЕР01-01-048-03 Приказ Минстроя России от 27.02.2015 №140/пр | Разработка продольных водоотводных и нагорных канав, группа грунтов: 3 | 1000 м3 грунта | 0,0106 | 23606,05 | 250 | 290347,13 | 3078 | 12,29969
|  | Рабочий строитель (ср 3) | чел.-ч | 1937,52 20,54 | 10,78 | 221,42 | 140,83 | 2892,65 | 13,064
|  | Затраты труда машинистов | чел.-ч | 19,61 0,21 | 14,95 | 3,14
| 1. 060248 | Экскаваторы одноковшовые дизельные на гусеничном ходу при работе на других видах строительства 0,65 м3 | маш.час | 17,23 0,18 | 145,69 16,33 | 26,22 2,94 | 915 213,27 | 164,70 38,39 | 6,28046
| 2. 070149 | Бульдозеры при работе на других видах строительства 79 кВт (108 л.с.) | маш.час | 2,38 0,03 | 87,96 16,33 | 2,64 0,49 | 723 213,27 | 21,69 6,40 | 8,2196
Раздел 3. Участок №3. Тротуар .Длина 207,5м.Ширина 1,5м.Площадь (207,5х1,5=311,25м2)
31 | ТЕР27-07-002-01 Приказ Минстроя России от 27.02.2015 №140/пр | Устройство оснований толщиной 12 см под тротуары из кирпичного или известнякового щебня(толщ.11см) 604,09 = 2 779,09 - 17,4 x 125,00 | 100 м2 дорожек и тротуаров | 3,1125 311,25 / 100 | 604,09 | 1880 | 5535,28 | 17229 | 9,163
|  | Рабочий строитель (ср 2,9) | чел.час | 26,24 81,67 | 10,69 | 873,05 | 139,56 | 11397,87 | 13,055
|  | Затраты труда машинистов | чел.час | 3,17 9,87
| 1. 030101 | Автопогрузчики 5 т | маш.час | 1,15 3,58 | 111,55 12,16 | 399,35 43,53 | 529 158,81 | 1893,82 568,54 | 4,7423
| 2. 120906 | Катки дорожные самоходные гладкие 8 т | маш.час | 1,48 4,61 | 83,58 14,02 | 385,30 64,63 | 576 183,1 | 2655,36 844,09 | 6,8916
| 3. 121601 | Машины поливомоечные 6000 л | маш.час | 0,54 1,68 | 121,07 14,02 | 203,40 23,55 | 680 183,1 | 1142,40 307,61 | 5,6166
| 4. 411-0001 | Вода | м3 | 2 6,225 | 3,11 | 19,36 | 22,6 | 140,69 | 7,267
32 | ТЕР27-07-002-02 Приказ Минстроя России от 27.02.2015 №140/пр | На каждый 1 см изменения толщины оснований добавлять или исключать к расценке 27-07-002-01(-1см) 16,93 = 204,43 - 1,5 x 125,00 | 100 м2 дорожек и тротуаров | -3,1125 -311,25 / 100 | 16,93 | -53 | 128,26 | -399 | 7,576
|  | Рабочий строитель (ср 2,9) | чел.час | 0,54 -1,68 | 10,69 | -17,96 | 139,56 | -234,46 | 13,055
|  | Затраты труда машинистов | чел.час | 0,1 -0,31
| 1. 030101 | Автопогрузчики 5 т | маш.час | 0,1 -0,31 | 111,55 12,16 | -34,58 -3,77 | 529 158,81 | -163,99 -49,23 | 4,7423
33 | ТССЦ-408-0015 Приказ Минстроя России от 27.02.2015 №140/пр | Щебень из природного камня для строительных работ марка 800, фракция 20-40 мм | м3 | 43,13925 311,25*0,11*1,26 | 122 | 5263 | 537,28 | 23178 | 4,4039
34 | ТЕР27-07-001-03 Приказ Минстроя России от 27.02.2015 №140/пр | Устройство асфальтобетонных покрытий дорожек и тротуаров двухслойных: нижний слой из крупнозернистой асфальтобетонной смеси толщиной 4,5 см(толщ.4см) | 100 м2 покрытия | 3,1125 311,25 / 100 | 334,55 | 1041 | 2567,17 | 7990 | 7,6735
|  | Рабочий строитель (ср 4) | чел.час | 10,21 31,78 | 12,16 | 386,44 | 158,77 | 5045,71 | 13,057
|  | Затраты труда машинистов | чел.час | 0,02 0,06
| 1. 021141 | Краны на автомобильном ходу при работе на других видах строительства 10 т | маш.час | 0,02 0,06 | 134,07 16,33 | 8,04 0,98 | 801 213,27 | 48,06 12,80 | 5,9745
| 2. 122801 | Виброплита с двигателем внутреннего сгорания | маш.час | 1,21 3,77 | 22,69 | 85,54 | 118 | 444,86 | 5,2005
| 3. 400001 | Автомобили бортовые, грузоподъемность до 5 т | маш.час | 0,02 0,06 | 103,2 | 6,19 | 622 | 37,32 | 6,0271
| 4. 101-1561 | Битумы нефтяные дорожные жидкие, класс МГ, СГ | т | 0,06 0,18675 | 2970 | 554,65 | 12914,91 | 2411,86 | 4,34845
35 | ТССЦ-410-0006 Приказ Минстроя России от 27.02.2015 №140/пр | Асфальтобетонные смеси дорожные, аэродромные и асфальтобетон (горячие и теплые для плотного асфальтобетона мелко и крупнозернистые, песчаные), марка II, тип Б | т | 26,65 | 511 | 13618 | 2561,82 | 68273 | 5,01335
36 | ТЕР27-02-010-02 Приказ Минстроя России от 27.02.2015 №140/пр | Установка бортовых камней бетонных: при других видах покрытий | 100 м бортового камня | 4,15 | 4686,81 | 19450 | 29291,96 | 121562 | 6,24987
|  | Рабочий строитель (ср 2,9) | чел.-ч | 76,08 315,73 | 10,69 | 3375,15 | 139,56 | 44063,28 | 13,055
|  | Затраты труда машинистов | чел.-ч | 0,68 2,82 | 14,95 | 42,16
| 1. 021141 | Краны на автомобильном ходу при работе на других видах строительства 10 т | маш.час | 0,68 2,82 | 134,07 16,33 | 378,08 46,05 | 801 213,27 | 2258,82 601,42 | 5,9745
| 2. 400001 | Автомобили бортовые, грузоподъемность до 5 т | маш.час | 0,04 0,17 | 103,2 | 17,54 | 622 | 105,74 | 6,0271
| 3. 101-1805 | Гвозди строительные | т | 0,001 0,00415 | 9190 | 38,14 | 53716,14 | 222,92 | 5,84506
| 4. 102-0038 | Брусья необрезные хвойных пород длиной 4-6,5 м, все ширины, толщиной 100, 125 мм, IV сорта | м3 | 0,17 0,7055 | 684 | 482,56 | 3399,92 | 2398,64 | 4,97064
| 5. 401-0006 | Бетон тяжелый, класс В15 (М200) | м3 | 5,9 24,485 | 612 | 14984,82 | 2931,71 | 71782,92 | 4,79038
| 6. 402-0004 | Раствор готовый кладочный цементный марки 100 | м3 | 0,06 0,249 | 699 | 174,05 | 2931,25 | 729,88 | 4,19349
37 | ТССЦ-403-8021 Приказ Минстроя России от 27.02.2015 №140/пр | Камни бортовые БР 100.30.15 /бетон В30 (М400), объем 0,043 м3/ (ГОСТ 6665-91) | шт. | 415 | 60,67 | 25178 | 340,92 | 141482 | 5,6193
38 | ТЕР27-04-001-02 Приказ Минстроя России от 27.02.2015 №140/пр | Устройство подстилающих и выравнивающих слоев оснований: из песчано-гравийной смеси, дресвы | 100 м3 материала основания (в плотном теле) | 0,2905 | 2674,67 | 777 | 15640,04 | 4543 | 5,84747
|  | Рабочий строитель (ср 2,3) | чел.-ч | 15,72 4,57 | 10,14 | 46,34 | 132,42 | 605,16 | 13,059
|  | Затраты труда машинистов | чел.-ч | 14,81 4,3 | 14,95 | 64,29
| 1. 030101 | Автопогрузчики 5 т | маш.час | 4,76 1,38 | 111,55 12,16 | 153,94 16,78 | 529 158,81 | 730,02 219,16 | 4,7423
| 2. 120202 | Автогрейдеры среднего типа 99 кВт (135 л.с.) | маш.час | 1,93 0,56 | 154,8 16,33 | 86,69 9,14 | 1024 213,27 | 573,44 119,43 | 6,615
| 3. 120911 | Катки на пневмоколесном ходу 30 т | маш.час | 7,08 2,06 | 217,21 17,43 | 447,45 35,91 | 1158 227,64 | 2385,48 468,94 | 5,33125
| 4. 121601 | Машины поливомоечные 6000 л | маш.час | 1,04 0,3 | 121,07 14,02 | 36,32 4,21 | 680 183,1 | 204,00 54,93 | 5,6166
| 5. 411-0001 | Вода | м3 | 7 2,0335 | 3,11 | 6,32 | 22,6 | 45,96 | 7,267
39 | ТССЦ-410-9014 Приказ Минстроя России от 27.02.2015 №140/пр | Лом асфальтобетона | т | 35,44
Раздел 4. Участок№4. От ПК №4+7,5 до ПК №10+22,5. Длина участка 615м.ширина покрытия 6м. Обочина(1мх1шт),с другой стороны дороги-тротуар: 595мх1,5м=892,5м2
Участок№4. :Длина 615м.Ширина покрытия 6м. Обочины (1мх1шт,с другой стороны-тротуар).Площадь покрытия 615мх6м=3690м2
40 | ТЕРр68-12-7 Приказ Минстроя России от 27.02.2015 №140/пр | Снятие деформированных асфальтобетонных покрытий самоходными холодными фрезами с шириной фрезерования 500-1000 мм и толщиной слоя: до 50 мм | 1000 м2 покрытия | 3,69 | 6203,35 | 22890 | 24988 | 92206 | 4,02815
|  | Рабочий строитель (ср 2) | чел.-ч | 7,2 26,57 | 9,86 | 261,98 | 128,77 | 3421,42 | 13,06
|  | Затраты труда машинистов | чел.-ч | 11,5 42,44 | 14,95 | 634,48
| 1. 121601 | Машины поливомоечные 6000 л | маш.час | 3,6 13,28 | 121,07 14,02 | 1607,81 186,19 | 680 183,1 | 9030,40 2431,57 | 5,6166
| 2. 122203 | Фрезы самоходные дорожные типа "Wirtgen", "Dynapac", "Caterpillar", "Roadtec", "Terex", "Bitelli", "ABG", "Bomag" с шириной барабана от 500 мм до 1000 мм | маш.час | 7,2 26,57 | 628,36 17,43 | 16695,53 463,12 | 1949 227,64 | 51784,93 6048,39 | 3,10173
| 3. 122301 | Трактор с щетками дорожными навесными | маш.час | 0,7 2,58 | 87,85 14,02 | 226,65 36,17 | 588 183,1 | 1517,04 472,40 | 6,6932
| 4. 400053 | Автомобиль-самосвал, грузоподъемность до 15 т | маш.час | 7,2 26,57 | 154,28 | 4099,22 | 995,62 | 26453,62 | 6,4533
41 | ТССЦ-410-9014 Приказ Минстроя России от 27.02.2015 №140/пр | Лом асфальтобетона | т | 365,31 3,69*99
42 | ТЕР27-04-001-04 Приказ Минстроя России от 27.02.2015 №140/пр | Устройство подстилающих и выравнивающих слоев оснований: из щебня.Толщ11см. | 100 м3 материала основания (в плотном теле) | 4,059 (3690*0,11) / 100 | 3905,55 | 15853 | 23763,78 | 96457 | 6,08462
|  | Рабочий строитель (ср 2,4) | чел.-ч | 24,19 98,19 | 10,23 | 1004,48 | 133,53 | 13111,31 | 13,053
|  | Затраты труда машинистов | чел.-ч | 20,6 83,62 | 14,95 | 1250,12
| 1. 030101 | Автопогрузчики 5 т | маш.час | 2,46 9,99 | 111,55 12,16 | 1114,38 121,48 | 529 158,81 | 5284,71 1586,51 | 4,7423
| 2. 070149 | Бульдозеры при работе на других видах строительства 79 кВт (108 л.с.) | маш.час | 2,59 10,51 | 87,96 16,33 | 924,46 171,63 | 723 213,27 | 7598,73 2241,47 | 8,2196
| 3. 120202 | Автогрейдеры среднего типа 99 кВт (135 л.с.) | маш.час | 2,3 9,34 | 154,8 16,33 | 1445,83 152,52 | 1024 213,27 | 9564,16 1991,94 | 6,615
| 4. 120911 | Катки на пневмоколесном ходу 30 т | маш.час | 12,21 49,56 | 217,21 17,43 | 10764,93 863,83 | 1158 227,64 | 57390,48 11281,84 | 5,33125
| 5. 121601 | Машины поливомоечные 6000 л | маш.час | 1,04 4,22 | 121,07 14,02 | 510,92 59,16 | 680 183,1 | 2869,60 772,68 | 5,6166
| 6. 411-0001 | Вода | м3 | 7 28,413 | 3,11 | 88,36 | 22,6 | 642,13 | 7,267
43 | ТССЦ-408-0016 Приказ Минстроя России от 27.02.2015 №140/пр | Щебень из природного камня для строительных работ марка 800, фракция 40-70 мм | м3 | 511,434 405,9*1,26 | 122 | 62395 | 511,31 | 261501 | 4,1911
44 | ТЕР27-06-026-01 Приказ Минстроя России от 27.02.2015 №140/пр | Розлив вяжущих материалов 2,5л/м2 | 1 т | 9,225 3690*2,5/1000 | 3100,02 | 28598 | 13595,73 | 125421 | 4,38569
|  | Затраты труда машинистов | чел.-ч | 0,66 6,09 | 14,95 | 91,05
| 1. 120101 | Автогудронаторы 3500 л | маш.час | 0,33 3,04 | 124,01 26,18 | 376,99 79,59 | 889 341,91 | 2702,56 1039,41 | 7,1688
| 2. 101-1561 | Битумы нефтяные дорожные жидкие, класс МГ, СГ | т | 1,03 9,50175 | 2970 | 28220,20 | 12914,91 | 122714,25 | 4,34845
45 | ТСЭМ-120101 Приказ Минстроя России от 27.02.2015 №140/пр | Автогудронаторы 3500 л | маш.-ч | 9,0038 | 124,01 | 1117 | 889 | 8004 | 7,1688
46 | ТССЦ-101-1561 Приказ Минстроя России от 27.02.2015 №140/пр | Битумы нефтяные дорожные жидкие, класс МГ, СГ | т | -9,50175 | 2970 | -28220 | 12914,91 | -122714 | 4,34845
47 | ТССЦ-101-1556 Приказ Минстроя России от 27.02.2015 №140/пр | Битумы нефтяные дорожные марки БНД-60/90, БНД 90/130 | т | 9,50175 | 3030 | 28790 | 13397,84 | 127303 | 4,42173
48 | ТЕР27-06-020-01 Приказ Минстроя России от 27.02.2015 №140/пр | Устройство покрытия толщиной 4 см из горячих асфальтобетонных смесей плотных мелкозернистых типа АБВ, плотность каменных материалов: 2,5-2,9 т/м3 | 1000 м2 покрытия | 3,69 3690 / 1000 | 3218,43 | 11876 | 23307,51 | 86005 | 7,24189
|  | Рабочий строитель (ср 4) | чел.-ч | 38,3 141,33 | 12,16 | 1718,57 | 158,77 | 22438,96 | 13,057
|  | Затраты труда машинистов | чел.-ч | 19,08 70,41 | 14,95 | 1052,63
| 1. 021141 | Краны на автомобильном ходу при работе на других видах строительства 10 т | маш.час | 0,03 0,11 | 134,07 16,33 | 14,75 1,80 | 801 213,27 | 88,11 23,46 | 5,9745
| 2. 120500 | Гудронаторы ручные | маш.час | 1,4 5,17 | 19,92 | 102,99 | 74,35 | 384,39 | 3,7324
| 3. 120906 | Катки дорожные самоходные гладкие 8 т | маш.час | 3,96 14,61 | 83,58 14,02 | 1221,10 204,83 | 576 183,1 | 8415,36 2675,09 | 6,8916
| 4. 120907 | Катки дорожные самоходные гладкие 13 т | маш.час | 11,51 42,47 | 125,65 17,43 | 5336,36 740,25 | 781 227,64 | 33169,07 9667,87 | 6,2157
| 5. 121601 | Машины поливомоечные 6000 л | маш.час | 0,39 1,44 | 121,07 14,02 | 174,34 20,19 | 680 183,1 | 979,20 263,66 | 5,6166
| 6. 122000 | Укладчики асфальтобетона | маш.час | 3,19 11,77 | 202,8 17,43 | 2386,96 205,15 | 1162 227,64 | 13676,74 2679,32 | 5,7298
| 7. 400001 | Автомобили бортовые, грузоподъемность до 5 т | маш.час | 0,04 0,15 | 103,2 | 15,48 | 622 | 93,30 | 6,0271
| 8. 101-0782 | Поковки из квадратных заготовок, масса 1,8 кг | т | 0,0062 0,022878 | 10190 | 233,13 | 69947,4 | 1600,26 | 6,86432
| 9. 101-1556 | Битумы нефтяные дорожные марки БНД-60/90, БНД 90/130 | т | 0,0108 0,039852 | 3030 | 120,75 | 13397,84 | 533,93 | 4,42173
| 10. 102-0025 | Бруски обрезные хвойных пород длиной 4-6,5 м, шириной 75-150 мм, толщиной 40-75 мм, III сорта | м3 | 0,15 0,5535 | 996 | 551,29 | 8353,3 | 4623,55 | 8,38685
49 | ТССЦ-410-0006 Приказ Минстроя России от 27.02.2015 №140/пр | Асфальтобетонные смеси дорожные, аэродромные и асфальтобетон (горячие и теплые для плотного асфальтобетона мелко и крупнозернистые, песчаные), марка II, тип Б | т | 356,454 | 511 | 182148 | 2561,82 | 913171 | 5,01335
50 | ТЕР27-06-021-01 Приказ Минстроя России от 27.02.2015 №140/пр | На каждые 0,5 см изменения толщины покрытия добавлять или исключать: к расценке 27-06-020-01 | 1000 м2 покрытия | 22,14 | 8,92 | 197 | 46,43 | 1028 | 5,205
|  | Рабочий строитель (ср 4) | чел.-ч | 0,09 1,99 | 12,16 | 24,20 | 158,77 | 315,95 | 13,057
| 1. 120500 | Гудронаторы ручные | маш.час | 0,18 3,99 | 19,92 | 79,48 | 74,35 | 296,66 | 3,7324
| 2. 101-1556 | Битумы нефтяные дорожные марки БНД-60/90, БНД 90/130 | т | 0,0014 0,030996 | 3030 | 93,92 | 13397,84 | 415,28 | 4,42173
51 | ТССЦ-410-0006 Приказ Минстроя России от 27.02.2015 №140/пр | Асфальтобетонные смеси дорожные, аэродромные и асфальтобетон (горячие и теплые для плотного асфальтобетона мелко и крупнозернистые, песчаные), марка II, тип Б | т | 267,894 | 511 | 136894 | 2561,82 | 686296 | 5,01335
52 | ТЕР27-04-001-02 Приказ Минстроя России от 27.02.2015 №140/пр | Устройство подстилающих и выравнивающих слоев оснований: из песчано-гравийной смеси, дресвы | 100 м3 материала основания (в плотном теле) | 0,4305 | 2674,67 | 1151 | 15640,04 | 6733 | 5,84747
|  | Рабочий строитель (ср 2,3) | чел.-ч | 15,72 6,77 | 10,14 | 68,65 | 132,42 | 896,48 | 13,059
|  | Затраты труда машинистов | чел.-ч | 14,81 6,38 | 14,95 | 95,38
| 1. 030101 | Автопогрузчики 5 т | маш.час | 4,76 2,05 | 111,55 12,16 | 228,68 24,93 | 529 158,81 | 1084,45 325,56 | 4,7423
| 2. 120202 | Автогрейдеры среднего типа 99 кВт (135 л.с.) | маш.час | 1,93 0,83 | 154,8 16,33 | 128,48 13,55 | 1024 213,27 | 849,92 177,01 | 6,615
| 3. 120911 | Катки на пневмоколесном ходу 30 т | маш.час | 7,08 3,05 | 217,21 17,43 | 662,49 53,16 | 1158 227,64 | 3531,90 694,30 | 5,33125
| 4. 121601 | Машины поливомоечные 6000 л | маш.час | 1,04 0,45 | 121,07 14,02 | 54,48 6,31 | 680 183,1 | 306,00 82,40 | 5,6166
| 5. 411-0001 | Вода | м3 | 7 3,0135 | 3,11 | 9,37 | 22,6 | 68,11 | 7,267
53 | ТССЦ-410-9014 Приказ Минстроя России от 27.02.2015 №140/пр | Лом асфальтобетона | т | 52,521
54 | ТЕР01-01-048-03 Приказ Минстроя России от 27.02.2015 №140/пр | Разработка продольных водоотводных и нагорных канав, группа грунтов: 3 | 1000 м3 грунта | 0,015 | 23606,05 | 354 | 290347,13 | 4355 | 12,29969
|  | Рабочий строитель (ср 3) | чел.-ч | 1937,52 29,06 | 10,78 | 313,27 | 140,83 | 4092,52 | 13,064
|  | Затраты труда машинистов | чел.-ч | 19,61 0,29 | 14,95 | 4,34
| 1. 060248 | Экскаваторы одноковшовые дизельные на гусеничном ходу при работе на других видах строительства 0,65 м3 | маш.час | 17,23 0,26 | 145,69 16,33 | 37,88 4,25 | 915 213,27 | 237,90 55,45 | 6,28046
| 2. 070149 | Бульдозеры при работе на других видах строительства 79 кВт (108 л.с.) | маш.час | 2,38 0,04 | 87,96 16,33 | 3,52 0,65 | 723 213,27 | 28,92 8,53 | 8,2196
Тротуар ( с одной стороны участка №4): Длина 595м .Ширина 1,5м.Площадь (595мх1,5м=892,5м2).
55 | ТЕР27-07-002-01 Приказ Минстроя России от 27.02.2015 №140/пр | Устройство оснований толщиной 12 см под тротуары из кирпичного или известнякового щебня(толщ.11см) 604,09 = 2 779,09 - 17,4 x 125,00 | 100 м2 дорожек и тротуаров | 8,925 892,5 / 100 | 604,09 | 5392 | 5535,28 | 49402 | 9,163
|  | Рабочий строитель (ср 2,9) | чел.час | 26,24 234,19 | 10,69 | 2503,49 | 139,56 | 32683,56 | 13,055
|  | Затраты труда машинистов | чел.час | 3,17 28,29
| 1. 030101 | Автопогрузчики 5 т | маш.час | 1,15 10,26 | 111,55 12,16 | 1144,50 124,76 | 529 158,81 | 5427,54 1629,39 | 4,7423
| 2. 120906 | Катки дорожные самоходные гладкие 8 т | маш.час | 1,48 13,21 | 83,58 14,02 | 1104,09 185,20 | 576 183,1 | 7608,96 2418,75 | 6,8916
| 3. 121601 | Машины поливомоечные 6000 л | маш.час | 0,54 4,82 | 121,07 14,02 | 583,56 67,58 | 680 183,1 | 3277,60 882,54 | 5,6166
| 4. 411-0001 | Вода | м3 | 2 17,85 | 3,11 | 55,51 | 22,6 | 403,41 | 7,267
56 | ТЕР27-07-002-02 Приказ Минстроя России от 27.02.2015 №140/пр | На каждый 1 см изменения толщины оснований добавлять или исключать к расценке 27-07-002-01 16,93 = 204,43 - 1,5 x 125,00 | 100 м2 дорожек и тротуаров | -8,925 -892,5 / 100 | 16,93 | -151 | 128,26 | -1145 | 7,576
|  | Рабочий строитель (ср 2,9) | чел.час | 0,54 -4,82 | 10,69 | -51,53 | 139,56 | -672,68 | 13,055
|  | Затраты труда машинистов | чел.час | 0,1 -0,89
| 1. 030101 | Автопогрузчики 5 т | маш.час | 0,1 -0,89 | 111,55 12,16 | -99,28 -10,82 | 529 158,81 | -470,81 -141,34 | 4,7423
57 | ТССЦ-408-0015 Приказ Минстроя России от 27.02.2015 №140/пр | Щебень из природного камня для строительных работ марка 800, фракция 20-40 мм | м3 | 123,7005 892,5*0,11*1,26 | 122 | 15091 | 537,28 | 66462 | 4,4039
58 | ТЕР27-07-001-03 Приказ Минстроя России от 27.02.2015 №140/пр | Устройство асфальтобетонных покрытий дорожек и тротуаров двухслойных: нижний слой из крупнозернистой асфальтобетонной смеси толщиной 4,5 см(толщ.4см) | 100 м2 покрытия | 8,925 892,5 / 100 | 334,55 | 2986 | 2567,17 | 22912 | 7,6735
|  | Рабочий строитель (ср 4) | чел.час | 10,21 91,12 | 12,16 | 1108,02 | 158,77 | 14467,12 | 13,057
|  | Затраты труда машинистов | чел.час | 0,02 0,18
| 1. 021141 | Краны на автомобильном ходу при работе на других видах строительства 10 т | маш.час | 0,02 0,18 | 134,07 16,33 | 24,13 2,94 | 801 213,27 | 144,18 38,39 | 5,9745
| 2. 122801 | Виброплита с двигателем внутреннего сгорания | маш.час | 1,21 10,8 | 22,69 | 245,05 | 118 | 1274,40 | 5,2005
| 3. 400001 | Автомобили бортовые, грузоподъемность до 5 т | маш.час | 0,02 0,18 | 103,2 | 18,58 | 622 | 111,96 | 6,0271
| 4. 101-1561 | Битумы нефтяные дорожные жидкие, класс МГ, СГ | т | 0,06 0,5355 | 2970 | 1590,44 | 12914,91 | 6915,93 | 4,34845
59 | ТССЦ-410-0006 Приказ Минстроя России от 27.02.2015 №140/пр | Асфальтобетонные смеси дорожные, аэродромные и асфальтобетон (горячие и теплые для плотного асфальтобетона мелко и крупнозернистые, песчаные), марка II, тип Б | т | 84,887 | 511 | 43377 | 2561,82 | 217465 | 5,01335
60 | ТЕР27-02-010-02 Приказ Минстроя России от 27.02.2015 №140/пр | Установка бортовых камней бетонных: при других видах покрытий | 100 м бортового камня | 11,9 | 4686,81 | 55773 | 29291,96 | 348574 | 6,24987
|  | Рабочий строитель (ср 2,9) | чел.-ч | 76,08 905,35 | 10,69 | 9678,19 | 139,56 | 126350,65 | 13,055
|  | Затраты труда машинистов | чел.-ч | 0,68 8,09 | 14,95 | 120,95
| 1. 021141 | Краны на автомобильном ходу при работе на других видах строительства 10 т | маш.час | 0,68 8,09 | 134,07 16,33 | 1084,63 132,11 | 801 213,27 | 6480,09 1725,35 | 5,9745
| 2. 400001 | Автомобили бортовые, грузоподъемность до 5 т | маш.час | 0,04 0,48 | 103,2 | 49,54 | 622 | 298,56 | 6,0271
| 3. 101-1805 | Гвозди строительные | т | 0,001 0,0119 | 9190 | 109,36 | 53716,14 | 639,22 | 5,84506
| 4. 102-0038 | Брусья необрезные хвойных пород длиной 4-6,5 м, все ширины, толщиной 100, 125 мм, IV сорта | м3 | 0,17 2,023 | 684 | 1383,73 | 3399,92 | 6878,04 | 4,97064
| 5. 401-0006 | Бетон тяжелый, класс В15 (М200) | м3 | 5,9 70,21 | 612 | 42968,52 | 2931,71 | 205835,36 | 4,79038
| 6. 402-0004 | Раствор готовый кладочный цементный марки 100 | м3 | 0,06 0,714 | 699 | 499,09 | 2931,25 | 2092,91 | 4,19349
61 | ТССЦ-403-8021 Приказ Минстроя России от 27.02.2015 №140/пр | Камни бортовые БР 100.30.15 /бетон В30 (М400), объем 0,043 м3/ (ГОСТ 6665-91) | шт. | 1190 | 60,67 | 72197 | 340,92 | 405695 | 5,6193
62 | ТЕР27-04-001-02 Приказ Минстроя России от 27.02.2015 №140/пр | Устройство подстилающих и выравнивающих слоев оснований: из песчано-гравийной смеси, дресвы | 100 м3 материала основания (в плотном теле) | 0,2975 | 2674,67 | 796 | 15640,04 | 4653 | 5,84747
|  | Рабочий строитель (ср 2,3) | чел.-ч | 15,72 4,68 | 10,14 | 47,46 | 132,42 | 619,73 | 13,059
|  | Затраты труда машинистов | чел.-ч | 14,81 4,41 | 14,95 | 65,93
| 1. 030101 | Автопогрузчики 5 т | маш.час | 4,76 1,42 | 111,55 12,16 | 158,40 17,27 | 529 158,81 | 751,18 225,51 | 4,7423
| 2. 120202 | Автогрейдеры среднего типа 99 кВт (135 л.с.) | маш.час | 1,93 0,57 | 154,8 16,33 | 88,24 9,31 | 1024 213,27 | 583,68 121,56 | 6,615
| 3. 120911 | Катки на пневмоколесном ходу 30 т | маш.час | 7,08 2,11 | 217,21 17,43 | 458,31 36,78 | 1158 227,64 | 2443,38 480,32 | 5,33125
| 4. 121601 | Машины поливомоечные 6000 л | маш.час | 1,04 0,31 | 121,07 14,02 | 37,53 4,35 | 680 183,1 | 210,80 56,76 | 5,6166
| 5. 411-0001 | Вода | м3 | 7 2,0825 | 3,11 | 6,48 | 22,6 | 47,06 | 7,267
63 | ТССЦ-408-0312 Приказ Минстроя России от 27.02.2015 №140/пр | Готовые песчано-щебеночные смеси марка Др. 8, размер зерен 70-40, сорт 2 | м3 | 36,295 29,75*1,22 | 97 | 3521 | 394,68 | 14325 | 4,0689
Раздел 5. Участок 5.Устройство 12-ти проездов к домам.Общая площадь1092м2
64 | ТЕР27-04-001-04 Приказ Минстроя России от 27.02.2015 №140/пр | Устройство подстилающих и выравнивающих слоев оснований: из щебня.Толщ.11см | 100 м3 материала основания (в плотном теле) | 1,201 | 3905,55 | 4691 | 23763,78 | 28540 | 6,08462
|  | Рабочий строитель (ср 2,4) | чел.-ч | 24,19 29,05 | 10,23 | 297,18 | 133,53 | 3879,05 | 13,053
|  | Затраты труда машинистов | чел.-ч | 20,6 24,74 | 14,95 | 369,86
| 1. 030101 | Автопогрузчики 5 т | маш.час | 2,46 2,95 | 111,55 12,16 | 329,07 35,87 | 529 158,81 | 1560,55 468,49 | 4,7423
| 2. 070149 | Бульдозеры при работе на других видах строительства 79 кВт (108 л.с.) | маш.час | 2,59 3,11 | 87,96 16,33 | 273,56 50,79 | 723 213,27 | 2248,53 663,27 | 8,2196
| 3. 120202 | Автогрейдеры среднего типа 99 кВт (135 л.с.) | маш.час | 2,3 2,76 | 154,8 16,33 | 427,25 45,07 | 1024 213,27 | 2826,24 588,63 | 6,615
| 4. 120911 | Катки на пневмоколесном ходу 30 т | маш.час | 12,21 14,66 | 217,21 17,43 | 3184,30 255,52 | 1158 227,64 | 16976,28 3337,20 | 5,33125
| 5. 121601 | Машины поливомоечные 6000 л | маш.час | 1,04 1,25 | 121,07 14,02 | 151,34 17,53 | 680 183,1 | 850,00 228,88 | 5,6166
| 6. 411-0001 | Вода | м3 | 7 8,407 | 3,11 | 26,15 | 22,6 | 190,00 | 7,267
65 | ТССЦ-408-0016 Приказ Минстроя России от 27.02.2015 №140/пр | Щебень из природного камня для строительных работ марка 800, фракция 40-70 мм | м3 | 151,326 120,1*1,26 | 122 | 18462 | 511,31 | 77374 | 4,1911
66 | ТЕР27-06-026-01 Приказ Минстроя России от 27.02.2015 №140/пр | Розлив вяжущих материалов | 1 т | 2,73 | 3100,02 | 8463 | 13595,73 | 37116 | 4,38569
|  | Затраты труда машинистов | чел.-ч | 0,66 1,8 | 14,95 | 26,91
| 1. 120101 | Автогудронаторы 3500 л | маш.час | 0,33 0,9 | 124,01 26,18 | 111,61 23,56 | 889 341,91 | 800,10 307,72 | 7,1688
| 2. 101-1561 | Битумы нефтяные дорожные жидкие, класс МГ, СГ | т | 1,03 2,8119 | 2970 | 8351,34 | 12914,91 | 36315,44 | 4,34845
67 | ТСЭМ-120101 Приказ Минстроя России от 27.02.2015 №140/пр | Автогудронаторы 3500 л | маш.-ч | 2,664 | 124,01 | 330 | 889 | 2368 | 7,1688
68 | ТССЦ-101-1561 Приказ Минстроя России от 27.02.2015 №140/пр | Битумы нефтяные дорожные жидкие, класс МГ, СГ | т | -2,8119 | 2970 | -8351 | 12914,91 | -36315 | 4,34845
69 | ТССЦ-101-1556 Приказ Минстроя России от 27.02.2015 №140/пр | Битумы нефтяные дорожные марки БНД-60/90, БНД 90/130 | т | 2,8119 | 3030 | 8520 | 13397,84 | 37673 | 4,42173
70 | ТЕР27-06-020-01 Приказ Минстроя России от 27.02.2015 №140/пр | Устройство покрытия толщиной 4 см из горячих асфальтобетонных смесей плотных мелкозернистых типа АБВ, плотность каменных материалов: 2,5-2,9 т/м3 | 1000 м2 покрытия | 1,092 | 3218,43 | 3515 | 23307,51 | 25452 | 7,24189
|  | Рабочий строитель (ср 4) | чел.-ч | 38,3 41,82 | 12,16 | 508,53 | 158,77 | 6639,76 | 13,057
|  | Затраты труда машинистов | чел.-ч | 19,08 20,84 | 14,95 | 311,56
| 1. 021141 | Краны на автомобильном ходу при работе на других видах строительства 10 т | маш.час | 0,03 0,03 | 134,07 16,33 | 4,02 0,49 | 801 213,27 | 24,03 6,40 | 5,9745
| 2. 120500 | Гудронаторы ручные | маш.час | 1,4 1,53 | 19,92 | 30,48 | 74,35 | 113,76 | 3,7324
| 3. 120906 | Катки дорожные самоходные гладкие 8 т | маш.час | 3,96 4,32 | 83,58 14,02 | 361,07 60,57 | 576 183,1 | 2488,32 790,99 | 6,8916
| 4. 120907 | Катки дорожные самоходные гладкие 13 т | маш.час | 11,51 12,57 | 125,65 17,43 | 1579,42 219,10 | 781 227,64 | 9817,17 2861,43 | 6,2157
| 5. 121601 | Машины поливомоечные 6000 л | маш.час | 0,39 0,43 | 121,07 14,02 | 52,06 6,03 | 680 183,1 | 292,40 78,73 | 5,6166
| 6. 122000 | Укладчики асфальтобетона | маш.час | 3,19 3,48 | 202,8 17,43 | 705,74 60,66 | 1162 227,64 | 4043,76 792,19 | 5,7298
| 7. 400001 | Автомобили бортовые, грузоподъемность до 5 т | маш.час | 0,04 0,04 | 103,2 | 4,13 | 622 | 24,88 | 6,0271
| 8. 101-0782 | Поковки из квадратных заготовок, масса 1,8 кг | т | 0,0062 0,0067704 | 10190 | 68,99 | 69947,4 | 473,57 | 6,86432
| 9. 101-1556 | Битумы нефтяные дорожные марки БНД-60/90, БНД 90/130 | т | 0,0108 0,0117936 | 3030 | 35,73 | 13397,84 | 158,01 | 4,42173
| 10. 102-0025 | Бруски обрезные хвойных пород длиной 4-6,5 м, шириной 75-150 мм, толщиной 40-75 мм, III сорта | м3 | 0,15 0,1638 | 996 | 163,14 | 8353,3 | 1368,27 | 8,38685
71 | ТССЦ-410-0006 Приказ Минстроя России от 27.02.2015 №140/пр | Асфальтобетонные смеси дорожные, аэродромные и асфальтобетон (горячие и теплые для плотного асфальтобетона мелко и крупнозернистые, песчаные), марка II, тип Б | т | 105,4872 | 511 | 53904 | 2561,82 | 270239 | 5,01335
72 | ТЕР27-06-021-01 Приказ Минстроя России от 27.02.2015 №140/пр | На каждые 0,5 см изменения толщины покрытия добавлять или исключать: к расценке 27-06-020-01 | 1000 м2 покрытия | 6,552 | 8,92 | 58 | 46,43 | 304 | 5,205
|  | Рабочий строитель (ср 4) | чел.-ч | 0,09 0,59 | 12,16 | 7,17 | 158,77 | 93,67 | 13,057
| 1. 120500 | Гудронаторы ручные | маш.час | 0,18 1,18 | 19,92 | 23,51 | 74,35 | 87,73 | 3,7324
| 2. 101-1556 | Битумы нефтяные дорожные марки БНД-60/90, БНД 90/130 | т | 0,0014 0,0091728 | 3030 | 27,79 | 13397,84 | 122,90 | 4,42173
73 | ТССЦ-410-0006 Приказ Минстроя России от 27.02.2015 №140/пр | Асфальтобетонные смеси дорожные, аэродромные и асфальтобетон (горячие и теплые для плотного асфальтобетона мелко и крупнозернистые, песчаные), марка II, тип Б | т | 79,2792 | 511 | 40512 | 2561,82 | 203099 | 5,01335
Раздел 6. Участок №6.Устройство 3-х автостоянок:№1965,58м2.;№2 375м2; №3 187,5м2. Общая площадь 3-х стоянок 1528м2
Автостоянки №1 и №3.Общая площадь 965,58+187,5=1153.08
74 | ТЕР27-04-001-04 Приказ Минстроя России от 27.02.2015 №140/пр | Устройство подстилающих и выравнивающих слоев оснований: из щебня.толщ.11 | 100 м3 материала основания (в плотном теле) | 1,2683 (1153*0,11) / 100 | 3905,55 | 4953 | 23763,78 | 30140 | 6,08462
|  | Рабочий строитель (ср 2,4) | чел.-ч | 24,19 30,68 | 10,23 | 313,86 | 133,53 | 4096,70 | 13,053
|  | Затраты труда машинистов | чел.-ч | 20,6 26,13 | 14,95 | 390,64
| 1. 030101 | Автопогрузчики 5 т | маш.час | 2,46 3,12 | 111,55 12,16 | 348,04 37,94 | 529 158,81 | 1650,48 495,49 | 4,7423
| 2. 070149 | Бульдозеры при работе на других видах строительства 79 кВт (108 л.с.) | маш.час | 2,59 3,28 | 87,96 16,33 | 288,51 53,56 | 723 213,27 | 2371,44 699,53 | 8,2196
| 3. 120202 | Автогрейдеры среднего типа 99 кВт (135 л.с.) | маш.час | 2,3 2,92 | 154,8 16,33 | 452,02 47,68 | 1024 213,27 | 2990,08 622,75 | 6,615
| 4. 120911 | Катки на пневмоколесном ходу 30 т | маш.час | 12,21 15,49 | 217,21 17,43 | 3364,58 269,99 | 1158 227,64 | 17937,42 3526,14 | 5,33125
| 5. 121601 | Машины поливомоечные 6000 л | маш.час | 1,04 1,32 | 121,07 14,02 | 159,81 18,51 | 680 183,1 | 897,60 241,69 | 5,6166
| 6. 411-0001 | Вода | м3 | 7 8,8781 | 3,11 | 27,61 | 22,6 | 200,65 | 7,267
75 | ТССЦ-408-0016 Приказ Минстроя России от 27.02.2015 №140/пр | Щебень из природного камня для строительных работ марка 800, фракция 40-70 мм | м3 | 159,8058 126,83*1,26 | 122 | 19496 | 511,31 | 81710 | 4,1911
76 | ТЕР27-06-026-01 Приказ Минстроя России от 27.02.2015 №140/пр | Розлив вяжущих материалов | 1 т | 2,882 | 3100,02 | 8934 | 13595,73 | 39183 | 4,38569
|  | Затраты труда машинистов | чел.-ч | 0,66 1,9 | 14,95 | 28,41
| 1. 120101 | Автогудронаторы 3500 л | маш.час | 0,33 0,95 | 124,01 26,18 | 117,81 24,87 | 889 341,91 | 844,55 324,81 | 7,1688
| 2. 101-1561 | Битумы нефтяные дорожные жидкие, класс МГ, СГ | т | 1,03 2,96846 | 2970 | 8816,33 | 12914,91 | 38337,39 | 4,34845
77 | ТСЭМ-120101 Приказ Минстроя России от 27.02.2015 №140/пр | Автогудронаторы 3500 л | маш.-ч | 2,8129 | 124,01 | 349 | 889 | 2501 | 7,1688
78 | ТССЦ-101-1561 Приказ Минстроя России от 27.02.2015 №140/пр | Битумы нефтяные дорожные жидкие, класс МГ, СГ | т | -2,96846 | 2970 | -8816 | 12914,91 | -38337 | 4,34845
79 | ТССЦ-101-1556 Приказ Минстроя России от 27.02.2015 №140/пр | Битумы нефтяные дорожные марки БНД-60/90, БНД 90/130 | т | 2,96846 | 3030 | 8994 | 13397,84 | 39771 | 4,42173
80 | ТЕР27-06-020-01 Приказ Минстроя России от 27.02.2015 №140/пр | Устройство покрытия толщиной 4 см из горячих асфальтобетонных смесей плотных мелкозернистых типа АБВ, плотность каменных материалов: 2,5-2,9 т/м3 | 1000 м2 покрытия | 1,15308 | 3218,43 | 3711 | 23307,51 | 26875 | 7,24189
|  | Рабочий строитель (ср 4) | чел.-ч | 38,3 44,16 | 12,16 | 536,99 | 158,77 | 7011,28 | 13,057
|  | Затраты труда машинистов | чел.-ч | 19,08 22 | 14,95 | 328,90
| 1. 021141 | Краны на автомобильном ходу при работе на других видах строительства 10 т | маш.час | 0,03 0,03 | 134,07 16,33 | 4,02 0,49 | 801 213,27 | 24,03 6,40 | 5,9745
| 2. 120500 | Гудронаторы ручные | маш.час | 1,4 1,61 | 19,92 | 32,07 | 74,35 | 119,70 | 3,7324
| 3. 120906 | Катки дорожные самоходные гладкие 8 т | маш.час | 3,96 4,57 | 83,58 14,02 | 381,96 64,07 | 576 183,1 | 2632,32 836,77 | 6,8916
| 4. 120907 | Катки дорожные самоходные гладкие 13 т | маш.час | 11,51 13,27 | 125,65 17,43 | 1667,38 231,30 | 781 227,64 | 10363,87 3020,78 | 6,2157
| 5. 121601 | Машины поливомоечные 6000 л | маш.час | 0,39 0,45 | 121,07 14,02 | 54,48 6,31 | 680 183,1 | 306,00 82,40 | 5,6166
| 6. 122000 | Укладчики асфальтобетона | маш.час | 3,19 3,68 | 202,8 17,43 | 746,30 64,14 | 1162 227,64 | 4276,16 837,72 | 5,7298
| 7. 400001 | Автомобили бортовые, грузоподъемность до 5 т | маш.час | 0,04 0,05 | 103,2 | 5,16 | 622 | 31,10 | 6,0271
| 8. 101-0782 | Поковки из квадратных заготовок, масса 1,8 кг | т | 0,0062 0,0071491 | 10190 | 72,85 | 69947,4 | 500,06 | 6,86432
| 9. 101-1556 | Битумы нефтяные дорожные марки БНД-60/90, БНД 90/130 | т | 0,0108 0,0124533 | 3030 | 37,73 | 13397,84 | 166,85 | 4,42173
| 10. 102-0025 | Бруски обрезные хвойных пород длиной 4-6,5 м, шириной 75-150 мм, толщиной 40-75 мм, III сорта | м3 | 0,15 0,172962 | 996 | 172,27 | 8353,3 | 1444,80 | 8,38685
81 | ТССЦ-410-0006 Приказ Минстроя России от 27.02.2015 №140/пр | Асфальтобетонные смеси дорожные, аэродромные и асфальтобетон (горячие и теплые для плотного асфальтобетона мелко и крупнозернистые, песчаные), марка II, тип Б | т | 111,387528 | 511 | 56919 | 2561,82 | 285355 | 5,01335
82 | ТЕР27-06-021-01 Приказ Минстроя России от 27.02.2015 №140/пр | На каждые 0,5 см изменения толщины покрытия добавлять или исключать: к расценке 27-06-020-01(+3см) (ПЗ=6 (ОЗП=6; ЭМ=6 к расх.; ЗПМ=6; МАТ=6 к расх.; ТЗ=6; ТЗМ=6)) | 1000 м2 покрытия | 1,15308 | 53,52 | 62 | 278,58 | 321 | 5,205
|  | Рабочий строитель (ср 4) | чел.-ч | 0,54 0,62 | 12,16 | 7,54 | 158,77 | 98,44 | 13,057
| 1. 120500 | Гудронаторы ручные | маш.час | 1,08 1,25 | 19,92 | 24,90 | 74,35 | 92,94 | 3,7324
| 2. 101-1556 | Битумы нефтяные дорожные марки БНД-60/90, БНД 90/130 | т | 0,0084 0,0096859 | 3030 | 29,35 | 13397,84 | 129,77 | 4,42173
83 | ТССЦ-410-0006 Приказ Минстроя России от 27.02.2015 №140/пр | Асфальтобетонные смеси дорожные, аэродромные и асфальтобетон (горячие и теплые для плотного асфальтобетона мелко и крупнозернистые, песчаные), марка II, тип Б | т | 83,7078 | 511 | 42775 | 2561,82 | 214444 | 5,01335
84 | ТЕР01-01-048-03 Приказ Минстроя России от 27.02.2015 №140/пр | Разработка продольных водоотводных и нагорных канав, группа грунтов: 3 | 1000 м3 грунта | 0,006 | 23606,05 | 142 | 290347,13 | 1742 | 12,29969
|  | Рабочий строитель (ср 3) | чел.-ч | 1937,52 11,63 | 10,78 | 125,37 | 140,83 | 1637,85 | 13,064
|  | Затраты труда машинистов | чел.-ч | 19,61 0,12 | 14,95 | 1,79
| 1. 060248 | Экскаваторы одноковшовые дизельные на гусеничном ходу при работе на других видах строительства 0,65 м3 | маш.час | 17,23 0,1 | 145,69 16,33 | 14,57 1,63 | 915 213,27 | 91,50 21,33 | 6,28046
| 2. 070149 | Бульдозеры при работе на других видах строительства 79 кВт (108 л.с.) | маш.час | 2,38 0,01 | 87,96 16,33 | 0,88 0,16 | 723 213,27 | 7,23 2,13 | 8,2196
Устройство автостоянки №2.Площадь375м2
85 | ТЕРр68-12-7 Приказ Минстроя России от 27.02.2015 №140/пр | Снятие деформированных асфальтобетонных покрытий самоходными холодными фрезами с шириной фрезерования 500-1000 мм и толщиной слоя: до 50 мм | 1000 м2 покрытия | 0,375 | 6203,35 | 2326 | 24988 | 9371 | 4,02815
|  | Рабочий строитель (ср 2) | чел.-ч | 7,2 2,7 | 9,86 | 26,62 | 128,77 | 347,68 | 13,06
|  | Затраты труда машинистов | чел.-ч | 11,5 4,31 | 14,95 | 64,43
| 1. 121601 | Машины поливомоечные 6000 л | маш.час | 3,6 1,35 | 121,07 14,02 | 163,44 18,93 | 680 183,1 | 918,00 247,19 | 5,6166
| 2. 122203 | Фрезы самоходные дорожные типа "Wirtgen", "Dynapac", "Caterpillar", "Roadtec", "Terex", "Bitelli", "ABG", "Bomag" с шириной барабана от 500 мм до 1000 мм | маш.час | 7,2 2,7 | 628,36 17,43 | 1696,57 47,06 | 1949 227,64 | 5262,30 614,63 | 3,10173
| 3. 122301 | Трактор с щетками дорожными навесными | маш.час | 0,7 0,26 | 87,85 14,02 | 22,84 3,65 | 588 183,1 | 152,88 47,61 | 6,6932
| 4. 400053 | Автомобиль-самосвал, грузоподъемность до 15 т | маш.час | 7,2 2,7 | 154,28 | 416,56 | 995,62 | 2688,17 | 6,4533
86 | ТССЦ-410-9014 | Лом асфальтобетона | т | 37,125
87 | ТЕР27-04-001-04 Приказ Минстроя России от 27.02.2015 №140/пр | Устройство подстилающих и выравнивающих слоев оснований: из щебня.Толщ.11см | 100 м3 материала основания (в плотном теле) | 0,4125 | 3905,55 | 1611 | 23763,78 | 9803 | 6,08462
|  | Рабочий строитель (ср 2,4) | чел.-ч | 24,19 9,98 | 10,23 | 102,10 | 133,53 | 1332,63 | 13,053
|  | Затраты труда машинистов | чел.-ч | 20,6 8,5 | 14,95 | 127,08
| 1. 030101 | Автопогрузчики 5 т | маш.час | 2,46 1,01 | 111,55 12,16 | 112,67 12,28 | 529 158,81 | 534,29 160,40 | 4,7423
| 2. 070149 | Бульдозеры при работе на других видах строительства 79 кВт (108 л.с.) | маш.час | 2,59 1,07 | 87,96 16,33 | 94,12 17,47 | 723 213,27 | 773,61 228,20 | 8,2196
| 3. 120202 | Автогрейдеры среднего типа 99 кВт (135 л.с.) | маш.час | 2,3 0,95 | 154,8 16,33 | 147,06 15,51 | 1024 213,27 | 972,80 202,61 | 6,615
| 4. 120911 | Катки на пневмоколесном ходу 30 т | маш.час | 12,21 5,04 | 217,21 17,43 | 1094,74 87,85 | 1158 227,64 | 5836,32 1147,31 | 5,33125
| 5. 121601 | Машины поливомоечные 6000 л | маш.час | 1,04 0,43 | 121,07 14,02 | 52,06 6,03 | 680 183,1 | 292,40 78,73 | 5,6166
| 6. 411-0001 | Вода | м3 | 7 2,8875 | 3,11 | 8,98 | 22,6 | 65,26 | 7,267
88 | ТССЦ-408-0016 Приказ Минстроя России от 27.02.2015 №140/пр | Щебень из природного камня для строительных работ марка 800, фракция 40-70 мм | м3 | 50,325 | 122 | 6140 | 511,31 | 25732 | 4,1911
89 | ТЕР27-06-026-01 Приказ Минстроя России от 27.02.2015 №140/пр | Розлив вяжущих материалов | 1 т | 0,9375 | 3100,02 | 2906 | 13595,73 | 12746 | 4,38569
|  | Затраты труда машинистов | чел.-ч | 0,66 0,62 | 14,95 | 9,27
| 1. 120101 | Автогудронаторы 3500 л | маш.час | 0,33 0,31 | 124,01 26,18 | 38,44 8,12 | 889 341,91 | 275,59 105,99 | 7,1688
| 2. 101-1561 | Битумы нефтяные дорожные жидкие, класс МГ, СГ | т | 1,03 0,965625 | 2970 | 2867,91 | 12914,91 | 12470,96 | 4,34845
90 | ТСЭМ-120101 Приказ Минстроя России от 27.02.2015 №140/пр | Автогудронаторы 3500 л | маш.-ч | 0,91502 | 124,01 | 113 | 889 | 813 | 7,1688
91 | ТССЦ-101-1561 Приказ Минстроя России от 27.02.2015 №140/пр | Битумы нефтяные дорожные жидкие, класс МГ, СГ | т | -0,965625 | 2970 | -2868 | 12914,91 | -12471 | 4,34845
92 | ТССЦ-101-1556 Приказ Минстроя России от 27.02.2015 №140/пр | Битумы нефтяные дорожные марки БНД-60/90, БНД 90/130 | т | 0,965625 | 3030 | 2926 | 13397,84 | 12937 | 4,42173
93 | ТЕР27-06-020-01 Приказ Минстроя России от 27.02.2015 №140/пр | Устройство покрытия толщиной 4 см из горячих асфальтобетонных смесей плотных мелкозернистых типа АБВ, плотность каменных материалов: 2,5-2,9 т/м3 | 1000 м2 покрытия | 0,375 | 3218,43 | 1207 | 23307,51 | 8740 | 7,24189
|  | Рабочий строитель (ср 4) | чел.-ч | 38,3 14,36 | 12,16 | 174,62 | 158,77 | 2279,94 | 13,057
|  | Затраты труда машинистов | чел.-ч | 19,08 7,16 | 14,95 | 107,04
| 1. 021141 | Краны на автомобильном ходу при работе на других видах строительства 10 т | маш.час | 0,03 0,01 | 134,07 16,33 | 1,34 0,16 | 801 213,27 | 8,01 2,13 | 5,9745
| 2. 120500 | Гудронаторы ручные | маш.час | 1,4 0,53 | 19,92 | 10,56 | 74,35 | 39,41 | 3,7324
| 3. 120906 | Катки дорожные самоходные гладкие 8 т | маш.час | 3,96 1,49 | 83,58 14,02 | 124,53 20,89 | 576 183,1 | 858,24 272,82 | 6,8916
| 4. 120907 | Катки дорожные самоходные гладкие 13 т | маш.час | 11,51 4,32 | 125,65 17,43 | 542,81 75,30 | 781 227,64 | 3373,92 983,40 | 6,2157
| 5. 121601 | Машины поливомоечные 6000 л | маш.час | 0,39 0,15 | 121,07 14,02 | 18,16 2,10 | 680 183,1 | 102,00 27,47 | 5,6166
| 6. 122000 | Укладчики асфальтобетона | маш.час | 3,19 1,2 | 202,8 17,43 | 243,36 20,92 | 1162 227,64 | 1394,40 273,17 | 5,7298
| 7. 400001 | Автомобили бортовые, грузоподъемность до 5 т | маш.час | 0,04 0,02 | 103,2 | 2,06 | 622 | 12,44 | 6,0271
| 8. 101-0782 | Поковки из квадратных заготовок, масса 1,8 кг | т | 0,0062 0,002325 | 10190 | 23,69 | 69947,4 | 162,63 | 6,86432
| 9. 101-1556 | Битумы нефтяные дорожные марки БНД-60/90, БНД 90/130 | т | 0,0108 0,00405 | 3030 | 12,27 | 13397,84 | 54,26 | 4,42173
| 10. 102-0025 | Бруски обрезные хвойных пород длиной 4-6,5 м, шириной 75-150 мм, толщиной 40-75 мм, III сорта | м3 | 0,15 0,05625 | 996 | 56,03 | 8353,3 | 469,87 | 8,38685
94 | ТССЦ-410-0006 Приказ Минстроя России от 27.02.2015 №140/пр | Асфальтобетонные смеси дорожные, аэродромные и асфальтобетон (горячие и теплые для плотного асфальтобетона мелко и крупнозернистые, песчаные), марка II, тип Б | т | 36,225 | 511 | 18511 | 2561,82 | 92802 | 5,01335
95 | ТЕР27-06-021-01 Приказ Минстроя России от 27.02.2015 №140/пр | На каждые 0,5 см изменения толщины покрытия добавлять или исключать: к расценке 27-06-020-01 | 1000 м2 покрытия | 2,25 | 8,92 | 20 | 46,43 | 104 | 5,205
|  | Рабочий строитель (ср 4) | чел.-ч | 0,09 0,2 | 12,16 | 2,43 | 158,77 | 31,75 | 13,057
| 1. 120500 | Гудронаторы ручные | маш.час | 0,18 0,41 | 19,92 | 8,17 | 74,35 | 30,48 | 3,7324
| 2. 101-1556 | Битумы нефтяные дорожные марки БНД-60/90, БНД 90/130 | т | 0,0014 0,00315 | 3030 | 9,54 | 13397,84 | 42,20 | 4,42173
96 | ТССЦ-410-0006 Приказ Минстроя России от 27.02.2015 №140/пр | Асфальтобетонные смеси дорожные, аэродромные и асфальтобетон (горячие и теплые для плотного асфальтобетона мелко и крупнозернистые, песчаные), марка II, тип Б | т | 27,225 | 511 | 13912 | 2561,82 | 69746 | 5,01335
Раздел 7. Ремонт колодцев
Ремонт горловин колодцев
97 | ТЕРр66-22-1 Приказ Минстроя России от 27.02.2015 №140/пр | Замена люков и кирпичных горловин колодцев и камер | 1 люк | 3 | 1185,7 | 3557 | 6460,6 | 19382 | 5,44876
|  | Рабочий строитель (ср 3) | чел.-ч | 4,53 13,59 | 10,78 | 146,50 | 140,83 | 1913,88 | 13,064
| 1. 400001 | Автомобили бортовые, грузоподъемность до 5 т | маш.час | 0,1 0,3 | 103,2 | 30,96 | 622 | 186,60 | 6,0271
| 2. 101-2536 | Люки чугунные тяжелые | шт. | 1 3 | 882 | 2646,00 | 4558,88 | 13676,64 | 5,1688
| 3. 401-0025 | Бетон тяжелый, крупность заполнителя более 40 мм, класс В12,5 (М150) | м3 | 0,35 1,05 | 578 | 606,90 | 2763,41 | 2901,58 | 4,78099
| 4. 402-0002 | Раствор готовый кладочный цементный марки 50 | м3 | 0,03 0,09 | 627 | 56,43 | 2590,57 | 233,15 | 4,13169
| 5. 404-0005 | Кирпич керамический одинарный, размером 250х120х65 мм, марка 100 | 1000 шт. | 0,017 0,051 | 1379 | 70,33 | 9214,58 | 469,94 | 6,68207
Раздел 8. Перила тротуаров. Длина 2мх297,5штук=595м. Н=1м
98 | ТЕР27-09-001-08 Приказ Минстроя России от 27.02.2015 №140/пр | Устройство металлических пешеходных ограждений | 100 м | 5,95 | 1463,22 | 8706 | 10951,76 | 65163 | 7,4847
|  | Рабочий строитель (ср 2,8) | чел.-ч | 48,46 288,34 | 10,6 | 3056,40 | 138,45 | 39920,67 | 13,061
| 1. 400001 | Автомобили бортовые, грузоподъемность до 5 т | маш.час | 1,17 6,96 | 103,2 | 718,27 | 622 | 4329,12 | 6,0271
| 2. 101-2037 | Болты с гайками и шайбами оцинкованные, диаметр 8 мм | кг | 27 160,65 | 26,9 | 4321,49 | 113,27 | 18196,83 | 4,2108
| 3. 408-0013 | Щебень из природного камня для строительных работ марка 800, фракция 5(3)-10 мм | м3 | 0,82 4,879 | 125 | 609,88 | 556,64 | 2715,85 | 4,4531
99 | ТССЦ-401-0003 Приказ Минстроя России от 27.02.2015 №140/пр | Бетон тяжелый, класс В7,5 (М100) | м3 | 3,6 | 551 | 1984 | 2574,71 | 9269 | 4,6728
100 | ТССЦ-201-0620 Приказ Минстроя России от 27.02.2015 №140/пр | Стойки опорные | т | 2,2 | 10647,5 | 23425 | 63346,12 | 139361 | 5,94939
101 | ТССЦ-101-2525 Приказ Минстроя России от 27.02.2015 №140/пр | Металлоконструкции балок ограждения: секции балок СБ-1,СБ-2,СБ-3 (из прокатных и гнутых профилей полосовой и круглой стали), вес от 0,05 до 1 т | т | 8,806 14,8*595/1000 | 13440 | 118353 | 62762,2 | 552684 | 4,66981
102 | ТЕР13-03-004-26 Приказ Минстроя России от 27.02.2015 №140/пр | Окраска металлических огрунтованных поверхностей: эмалью ПФ-115 | 100 м2 окрашиваемой поверхности | 2,975 | 439,21 | 1307 | 1889,81 | 5622 | 4,30275
|  | Рабочий строитель (ср 3,5) | чел.-ч | 3,83 11,39 | 11,47 | 130,64 | 149,72 | 1705,31 | 13,053
|  | Затраты труда машинистов | чел.-ч | 0,01 0,03 | 14,95 | 0,45
| 1. 030101 | Автопогрузчики 5 т | маш.час | 0,01 0,03 | 111,55 12,16 | 3,35 0,36 | 529 158,81 | 15,87 4,76 | 4,7423
| 2. 030401 | Лебедки электрические тяговым усилием до 5,79 кН (0,59 т) | маш.час | 0,01 0,03 | 2,31 | 0,07 | 10 | 0,30 | 4,329
| 3. 340101 | Агрегаты окрасочные высокого давления для окраски поверхностей конструкций мощностью 1 кВт | маш.час | 0,65 1,93 | 7,12 | 13,74 | 28 | 54,04 | 3,933
| 4. 400001 | Автомобили бортовые, грузоподъемность до 5 т | маш.час | 0,01 0,03 | 103,2 | 3,10 | 622 | 18,66 | 6,0271
| 5. 101-1292 | Уайт-спирит | т | 0,0014 0,004165 | 10580 | 44,07 | 59237,63 | 246,72 | 5,59902
| 6. 113-0246 | Эмаль ПФ-115 серая | т | 0,019 0,056525 | 19666,67 | 1111,66 | 63349,4 | 3580,82 | 3,22116
Итого прямые затраты по смете | [5 empty] | 1820199 |  | 9196336 | 5,05238
В том числе (справочно):
фонд оплаты труда (ФОТ) | [5 empty] | 42930 |  | 560533 | 13,0569
материалы | [5 empty] | 1644159 |  | 8046207 | 4,89381
эксплуатация машин и механизмов | [5 empty] | 144641 |  | 740175 | 5,11732
Накладные расходы | [5 empty] | 59399 |  | 659226 | 11,0983
Сметная прибыль | [5 empty] | 33719 |  | 352206 | 10,4453
ВСЕГО по смете
Благоустройство (ремонтно-строительные) | [5 empty] | 61 921 |  | 285 451 | 4,60992
Автомобильные дороги | [5 empty] | 479 503 |  | 3 112 785 | 6,49169
Материалы для строительных работ | [5 empty] | 1 364 356 |  | 6 753 998 | 4,95032
Земляные работы, выполняемые механизированным способом | [5 empty] | 2 220 |  | 25 609 | 11,5356
Наружные инженерные сети: другие работы (ремонтно-строительные) | [5 empty] | 3 814 |  | 22 180 | 5,81542
Защита строительных конструкций и оборудования от коррозии | [5 empty] | 1 503 |  | 7 745 | 5,15303
Итого | [5 empty] | 1 913 317 |  | 10 207 768 | 5,33512
НДС 20% | [7 empty] | 2 041 554 | 5,33512
ВСЕГО по смете | [7 empty] | 12 249 322 | 5,33512
Составил__________Гатауллина СХ
Проверил_______Шамсутдинов АР