## Локальная смета
[8 empty] | Утверждаю:______________А.З.Ишкильдин |  |  | Утверждаю:______________А.З.Ишкильдин | Утверждаю:______________А.З.Ишкильдин | Утверждаю:______________А.З.Ишкильдин | Утверждаю:______________А.З.Ишкильдин | Утверждаю:______________А.З.Ишкильдин | Утверждаю:______________А.З.Ишкильдин | Утверждаю:______________А.З.Ишкильдин | Утверждаю:______________А.З.Ишкильдин | Утверждаю:______________А.З.Ишкильдин
Глава Аргаяшского сельского поселения
Стройка: с.Аргаяш Аргаяшского района
Объект: ТС от ТК29 по ул.Чкалова до Администрации по ул.8 Марта
ЛОКАЛЬНАЯ СМЕТА
(локальный сметный расчет)
Капитальный ремонт наружных сетей теплоснабжения участка от ТК 29 по ул. Чкалова до администрации Аргаяшского района по ул.8 Марта в с. Аргаяш Челябинской области
Основание:Дефектная ведомость
|  |  | Всего с НДС в т.ч. | [5 empty] | 1700000рублей с НДС в т.ч.
[6 empty] | базисная цена |  |  | текущая цена
|  |  | Сметная стоимость: |  |  | 254.571 |  | тыс. руб. | 1440.678 | [10 empty] | тыс. руб.
|  |  | в т.ч. оборудование |  |  | 0 |  | тыс. руб. | 0 | [10 empty] | тыс. руб.
|  |  | монтажных работ |  |  | 0 |  | тыс. руб. | 0 | [10 empty] | тыс. руб.
|  |  | Hормативная трудоемкость: |  |  | 1.1505 |  | тыс.чел.ч | 1.1505 | [10 empty] | тыс.чел.ч | 980.11 | 980.11
|  |  | Сметная заработная плата: |  |  | 14.354 |  | тыс. руб. | 178.74 | [10 empty] | тыс. руб. | 170.42 | 170.42
Составлена в базисных ценах на 01.2000 г. и текущих ценах на |  |  | 1кв.2016г
№ пп | Код норматива, Наименование, Единица измерения | Объем | Базисная стоимость за единицу |  |  | Базисная стоимость всего |  |  | Текущая стоимость всего
|  |  | Всего | Осн. З/п | Эксп. | Всего | Осн. З/п | Эксп. | Всего | Осн. З/п | [9 empty] | Эксп.
|  |  |  | Материал | В т.ч. з/п |  | Материал | В т.ч. з/п |  | Материал | [9 empty] | В т.ч. з/п
1 | 2 | 3 | 4 | 5 | 6 | 7 | 8 | 9 | 10 | 11 | [9 empty] | 12
Раздел 1. Капитальный ремонт Теплоснабжения отТК 29 до ТК31по улице Чкалова с.Аргаяш Аргаяшского района Челябинской области
ТС в лотках длина 170мх2 нитки
Земляные работы
1 | ТЕР01-01-003-14 Разработка грунта в отвал экскаваторами «драглайн» или «обратная лопата» с ковшом вместимостью: 0,5 (0,5-0,63) м3, группа грунтов 2 1000 м3 грунта | 0.42874 | 3765.55 | 133.8 | 3631,75 _____ 481,74 | 1614 251 112 | 57 | 1557 _____ 207 | 9833 | 689 | Р | 95 | 50 | 251 | 112 | 2557 | 915 | 0.85 | (0.85*0.8) * 0,85 | 9144 _____ 2478
| Накладные расходы от ФОТ | 0%=81%=95% *0,85 |  |  |  | 251,00 |  |  | 2557,00 | [13 empty] | 0
| Сметная прибыль от ФОТ | 0%=29%=50% *(0.85*0.8) * 0,85 |  |  |  | 112,00 |  |  | 915,00 | [13 empty] | 0
2 | ТЕР01-02-057-03 Разработка грунта вручную в траншеях глубиной до 2 м без креплений с откосами, группа грунтов: 3 100 м3 грунта | 0.1326 | 2445.28 | 2445.28 |  | 324 259 124 | 324 |  | 3892 | 3892 | Р | 80 | 45 | 259 | 124 | 2647 | 1012 | 0.85 | (0.85*0.8) * 0,85
| Накладные расходы от ФОТ | 0%=68%=80% *0,85 |  |  |  | 259,00 |  |  | 2647,00 | [13 empty] | 0
| Сметная прибыль от ФОТ | 0%=26%=45% *(0.85*0.8) * 0,85 |  |  |  | 124,00 |  |  | 1012,00 | [13 empty] | 0
3 | ТЕР01-01-033-02 Засыпка траншей и котлованов с перемещением грунта до 5 м бульдозерами мощностью: 59 кВт (80 л.с.), группа грунтов 2 1000 м3 грунта | 0.42874 | 633.41 |  | 633,41 _____ 124,36 | 272 50 23 |  | 272 _____ 53 | 2343 |  | Р | 95 | 50 | 50 | 23 | 517 | 185 | 0.85 | (0.85*0.8) * 0,85 | 2343 _____ 640
| Накладные расходы от ФОТ | 0%=81%=95% *0,85 |  |  |  | 50,00 |  |  | 517,00 | [13 empty] | 0
| Сметная прибыль от ФОТ | 0%=29%=50% *(0.85*0.8) * 0,85 |  |  |  | 23,00 |  |  | 185,00 | [13 empty] | 0
4 | ТЕР07-06-002-07 Демонтаж плит перекрытий каналов площадью: до 5 м2 к=0,6 100 шт. сборных конструкций | 0.57 | 4604.27 | 854.54 | 3749,73 _____ 570,83 | 2624 1056 587 | 487 | 2137 _____ 325 | 29974 | 9750 _____ 797 | Р | 130 | 85 | 1056 | 587 | 17964 | 7987 | 0.85 | (0.85*0.8) * 0,85 | 19427 _____ 6507
| Накладные расходы от ФОТ | 0%=111%=130% *0,85 |  |  |  | 1056,00 |  |  | 17964,00 | [13 empty] | 0
| Сметная прибыль от ФОТ | 0%=49%=85% *(0.85*0.8) * 0,85 |  |  |  | 587,00 |  |  | 7987,00 | [13 empty] | 0
5 | ТЕР07-06-002-07 Устройство плит перекрытий каналов площадью: до 5 м2 100 шт. сборных конструкций | 0.57 | 7994.22 | 1424,9 _____ 319,77 | 6249,55 _____ 951,39 | 4557 1760 978 | 812 _____ 183 | 3562 _____ 542 | 29974 | 9750 _____ 797 | Р | 130 | 85 | 1760 | 978 | 17964 | 7987 | 0.85 | (0.85*0.8) * 0,85 | 19427 _____ 6507
| Накладные расходы от ФОТ | 0%=111%=130% *0,85 |  |  |  | 1760,00 |  |  | 17964,00 | [13 empty] | 0
| Сметная прибыль от ФОТ | 0%=49%=85% *(0.85*0.8) * 0,85 |  |  |  | 978,00 |  |  | 7987,00 | [13 empty] | 0
6 | ТССЦ-403-8412 Плита перекрытия П5-8 /бетон В15 (М200), объем 0,16 м3, расход ар-ры 11 кг/ (серия 3.006.1-2.87 вып.2) 57шт*30% шт. | 17 | 324.86 | _____ 324,86 |  | 5523 | _____ 5523 |  | 37484 | _____ 37484 | М | 130 | 85 |  |  |  |  | 0.85 | (0.85*0.8) * 0,85
Раздел 2. Прокладка труб
Труба ст.Д250мм Длина 170х2нитки. Компенсатор-1шт
7 | ТЕР24-01-002-08 Прокладка трубопроводов в непроходном канале при условном давлении 1,6 МПа, температуре 150°С, диаметр труб: 250 мм 1 км трубопровода | 0.34 | 55249.04 | 10982,51 _____ 16483,66 | 27782,87 _____ 2196,6 | 18785 5825 3390 | 3734 _____ 5605 | 9446 _____ 747 | 122378 | 44794 _____ 34341 | Р | 130 | 89 | 5825 | 3390 | 59400 | 27653 | 0.85 | (0.85*0.8) * 0,85 | 43243 _____ 8962
| Накладные расходы от ФОТ | 0%=111%=130% *0,85 |  |  |  | 5825,00 |  |  | 59400,00 | [13 empty] | 0
| Сметная прибыль от ФОТ | 0%=51%=89% *(0.85*0.8) * 0,85 |  |  |  | 3390,00 |  |  | 27653,00 | [13 empty] | 0
8 | ТССЦ-103-0196 Трубы стальные электросварные прямошовные со снятой фаской из стали марок БСт2кп-БСт4кп и БСт2пс-БСт4пс наружный диаметр 273 мм, толщина стенки 6 мм м | 340 | 256 | _____ 256 |  | 87040 | _____ 87040 |  | 454859 | _____ 454859 | М | 130 | 89 |  |  |  |  | 0.85 | (0.85*0.8) * 0,85
9 | ТЕР24-01-028-08 Установка П-образных компенсаторов диаметром труб: 250 мм 1 компенсатор | 1 | 4958.27 | 228,64 _____ 4072,28 | 657,35 _____ 63,63 | 4958 381 222 | 229 _____ 4072 | 657 _____ 64 | 42258 | 2743 _____ 36486 | Р | 130 | 89 | 381 | 222 | 3874 | 1804 | 0.85 | (0.85*0.8) * 0,85 | 3029 _____ 763
| Накладные расходы от ФОТ | 0%=111%=130% *0,85 |  |  |  | 381,00 |  |  | 3874,00 | [13 empty] | 0
| Сметная прибыль от ФОТ | 0%=51%=89% *(0.85*0.8) * 0,85 |  |  |  | 222,00 |  |  | 1804,00 | [13 empty] | 0
10 | ТЕР22-06-005-06 Врезка в существующие сети из стальных труб стальных штуцеров (патрубков) диаметром: 250 мм 1 врезка | 1 | 531.14 | 79,11 _____ 138,83 | 313,2 _____ 40,17 | 531 155 90 | 79 _____ 139 | 313 _____ 40 | 3583 | 949 _____ 740 | Р | 130 | 89 | 155 | 90 | 1581 | 736 | 0.85 | (0.85*0.8) * 0,85 | 1894 _____ 482
| Накладные расходы от ФОТ | 0%=111%=130% *0,85 |  |  |  | 155,00 |  |  | 1581,00 | [13 empty] | 0
| Сметная прибыль от ФОТ | 0%=51%=89% *(0.85*0.8) * 0,85 |  |  |  | 90,00 |  |  | 736,00 | [13 empty] | 0
11 | ТЕР22-06-005-05 Врезка в существующие сети из стальных труб стальных штуцеров (патрубков) диаметром: 200 мм 1 врезка | 1 | 365.06 | 56,84 _____ 97,77 | 210,45 _____ 26,13 | 365 108 63 | 57 _____ 98 | 210 _____ 26 | 2469 | 682 _____ 513 | Р | 130 | 89 | 108 | 63 | 1101 | 512 | 0.85 | (0.85*0.8) * 0,85 | 1274 _____ 314
| Накладные расходы от ФОТ | 0%=111%=130% *0,85 |  |  |  | 108,00 |  |  | 1101,00 | [13 empty] | 0
| Сметная прибыль от ФОТ | 0%=51%=89% *(0.85*0.8) * 0,85 |  |  |  | 63,00 |  |  | 512,00 | [13 empty] | 0
12 | ТЕР22-06-005-03 Врезка в существующие сети из стальных труб стальных штуцеров (патрубков) диаметром: 100 мм 1 врезка | 1 | 158.46 | 30,02 _____ 31,44 | 97 _____ 10,61 | 158 53 31 | 30 _____ 31 | 97 _____ 11 | 1111 | 360 _____ 165 | Р | 130 | 89 | 53 | 31 | 538 | 251 | 0.85 | (0.85*0.8) * 0,85 | 586 _____ 127
| Накладные расходы от ФОТ | 0%=111%=130% *0,85 |  |  |  | 53,00 |  |  | 538,00 | [13 empty] | 0
| Сметная прибыль от ФОТ | 0%=51%=89% *(0.85*0.8) * 0,85 |  |  |  | 31,00 |  |  | 251,00 | [13 empty] | 0
13 | ТЕР26-01-021-01 Изоляция плоских и криволинейных поверхностей из пенополиуретана методом напыления толщ.5см 1 м3 изоляции | 13.345 | 5075.49 | 401,66 _____ 4442,73 | 231.1 | 67732 5360 3189 | 5360 _____ 59288 | 3084 | 272300 | 64313 _____ 194697 | Р | 100 | 70 | 5360 | 3189 | 54666 | 26021 | 0.85 | (0.85*0.8) * 0,85 | 13290
| Накладные расходы от ФОТ | 0%=85%=100% *0,85 |  |  |  | 5360,00 |  |  | 54666,00 | [13 empty] | 0
| Сметная прибыль от ФОТ | 0%=40%=70% *(0.85*0.8) * 0,85 |  |  |  | 3189,00 |  |  | 26021,00 | [13 empty] | 0
14 | ТЕР15-04-014-01 Окраска по подготовленной поверхности: перхлорвиниловая за 1раз 100 м2 окрашиваемой поверхности | 2.6885 | 1875.2 | 118,22 _____ 1745,33 | 11.65 | 5041 334 149 | 318 _____ 4692 | 31 | 22446 | 3813 _____ 18448 | Р | 105 | 55 | 334 | 149 | 3403 | 1212 | 0.85 | (0.85*0.8) * 0,85 | 185
| Накладные расходы от ФОТ | 0%=89%=105% *0,85 |  |  |  | 334,00 |  |  | 3403,00 | [13 empty] | 0
| Сметная прибыль от ФОТ | 0%=32%=55% *(0.85*0.8) * 0,85 |  |  |  | 149,00 |  |  | 1212,00 | [13 empty] | 0
Раздел 3. Восстановление асфальтового покрытия после прокладки теплоснабжения
15 | ТЕР27-03-001-01 Исправление профиля оснований щебеночных: с добавлением нового материала 1000 м2 площади основания | 0.229 | 14170.55 | 637,02 _____ 8225,25 | 5308,28 _____ 715,95 | 3245 440 250 | 146 _____ 1883 | 1216 _____ 164 | 17754 | 1750 _____ 8849 | Р | 142 | 95 | 440 | 250 | 4486 | 2041 | 0.85 | (0.85*0.8) * 0,85 | 7155 _____ 1967
| Накладные расходы от ФОТ | 0%=121%=142% *0,85 |  |  |  | 440,00 |  |  | 4486,00 | [13 empty] | 0
| Сметная прибыль от ФОТ | 0%=55%=95% *(0.85*0.8) * 0,85 |  |  |  | 250,00 |  |  | 2041,00 | [13 empty] | 0
16 | ТЕР27-04-006-01 Устройство оснований толщиной 15 см из щебня фракции 40-70 мм при укатке каменных материалов с пределом прочности на сжатие свыше 68,6 до 98,1 МПа (свыше 700 до 1000 кгс/см2): однослойных 1000 м2 основания | 0.229 | 30185.5 | 381,8 _____ 25026,3 | 4777,4 _____ 663,23 | 6912 339 193 | 87 _____ 5731 | 1094 _____ 152 | 33708 | 1050 _____ 26243 | Р | 142 | 95 | 339 | 193 | 3467 | 1577 | 0.85 | (0.85*0.8) * 0,85 | 6415 _____ 1822
| Накладные расходы от ФОТ | 0%=121%=142% *0,85 |  |  |  | 339,00 |  |  | 3467,00 | [13 empty] | 0
| Сметная прибыль от ФОТ | 0%=55%=95% *(0.85*0.8) * 0,85 |  |  |  | 193,00 |  |  | 1577,00 | [13 empty] | 0
17 | ТЕР27-06-026-01 Розлив вяжущих материалов 1 т | 0.573 | 3100.02 | _____ 3059,1 | 40,92 _____ 8,64 | 1776 7 4 | _____ 1753 | 23 _____ 5 | 5306 | _____ 5140 | Р | 142 | 95 | 7 | 4 | 71 | 32 | 0.85 | (0.85*0.8) * 0,85 | 166 _____ 59
| Накладные расходы от ФОТ | 0%=121%=142% *0,85 |  |  |  | 7,00 |  |  | 71,00 | [13 empty] | 0
| Сметная прибыль от ФОТ | 0%=55%=95% *(0.85*0.8) * 0,85 |  |  |  | 4,00 |  |  | 32,00 | [13 empty] | 0
18 | ТСЭМ-120101 Автогудронаторы 3500 л маш.-ч | 0.542 | 124.01 |  | 124,01 _____ 26,18 | 67 20 11 |  | 67 _____ 14 | 477 |  | Р | 142 | 95 | 20 | 11 | 205 | 93 | 0.85 | (0.85*0.8) * 0,85 | 477 _____ 170
| Накладные расходы от ФОТ | 0%=121%=142% *0,85 |  |  |  | 20,00 |  |  | 205,00 | [13 empty] | 0
| Сметная прибыль от ФОТ | 0%=55%=95% *(0.85*0.8) * 0,85 |  |  |  | 11,00 |  |  | 93,00 | [13 empty] | 0
19 | ТССЦ-101-1561 Битумы нефтяные дорожные жидкие, класс МГ, СГ т | -0.573 | 2970 | _____ 2970 |  | -1702 | _____ -1702 |  | -4990 | _____ -4990 | М | 142 | 95 |  |  |  |  | 0.85 | (0.85*0.8) * 0,85
20 | ТССЦ-101-1556 Битумы нефтяные дорожные марки БНД-60/90, БНД 90/130 т | 0.573 | 3030 | _____ 3030 |  | 1736 | _____ 1736 |  | 6316 | _____ 6316 | М | 142 | 95 |  |  |  |  | 0.85 | (0.85*0.8) * 0,85
21 | ТЕР27-06-020-01 Устройство покрытия толщиной 4 см из горячих асфальтобетонных смесей плотных мелкозернистых типа АБВ, плотность каменных материалов: 2,5-2,9 т/м3 1000 м2 покрытия | 0.229 | 3218.43 | 465,73 _____ 245,3 | 2507,4 _____ 317,68 | 737 256 145 | 107 _____ 56 | 574 _____ 73 | 4996 | 1280 _____ 352 | Р | 142 | 95 | 256 | 145 | 2599 | 1182 | 0.85 | (0.85*0.8) * 0,85 | 3364 _____ 873
| Накладные расходы от ФОТ | 0%=121%=142% *0,85 |  |  |  | 256,00 |  |  | 2599,00 | [13 empty] | 0
| Сметная прибыль от ФОТ | 0%=55%=95% *(0.85*0.8) * 0,85 |  |  |  | 145,00 |  |  | 1182,00 | [13 empty] | 0
22 | ТССЦ-410-0002 Асфальтобетонные смеси дорожные, аэродромные и асфальтобетон (горячие и теплые для плотного асфальтобетона мелко и крупнозернистые, песчаные), марка I, тип Б т | 22.12 | 538 | _____ 538 |  | 11901 | _____ 11901 |  | 63031 | _____ 63031 | М | 142 | 95 |  |  |  |  | 0.85 | (0.85*0.8) * 0,85
23 | ТЕР27-04-001-02 Устройство происыпных обочин: из песчано-гравийной смеси, дресвы 100 м3 материала основания (в плотном теле) | 0.27 | 2674.67 | 159,4 _____ 21,77 | 2493,5 _____ 227,33 | 722 148 84 | 43 _____ 6 | 673 _____ 61 | 4049 | 517 _____ 45 | Р | 142 | 95 | 148 | 84 | 1514 | 689 | 0.85 | (0.85*0.8) * 0,85 | 3487 _____ 737
| Накладные расходы от ФОТ | 0%=121%=142% *0,85 |  |  |  | 148,00 |  |  | 1514,00 | [13 empty] | 0
| Сметная прибыль от ФОТ | 0%=55%=95% *(0.85*0.8) * 0,85 |  |  |  | 84,00 |  |  | 689,00 | [13 empty] | 0
24 | ТССЦ-408-0312 Готовые песчано-щебеночные смеси марка Др. 8, размер зерен 70-40, сорт 2 м3 | 33.047 | 97 | _____ 97 |  | 3206 | _____ 3206 |  | 14683 | _____ 14683 | М | 142 | 95 |  |  |  |  | 0.85 | (0.85*0.8) * 0,85
Итого прямые затраты по смете | [5 empty] | 228124 | 11870,00 _____ 191241,00 | 25013,00 _____ 2484,00 | 1180234 | 146332,00 _____ 898996,00 | [9 empty] | 134906,00 _____ 32408,00
В том числе (справочно):
фонд оплаты труда (ФОТ) | [5 empty] | 14354 |  |  | 178740
материалы | [5 empty] | 191241 |  |  | 898996
эксплуатация машин и механизмов | [5 empty] | 25013 |  |  | 134906
Накладные расходы | [5 empty] | 16802 |  |  | 178554
Сметная прибыль | [5 empty] | 9645 |  |  | 81890
Итоги по смете:
Земляные работы, выполняемые механизированным способом | [5 empty] | 2322 |  |  | 16350
Земляные работы, выполняемые ручным способом | [5 empty] | 707 |  |  | 7551
Бетонные и железобетонные сборные конструкции в промышленном строительстве | [5 empty] | 17085 |  |  | 149334
Наружные сети водопровода, канализации, теплоснабжения, газопровода | [5 empty] | 122154 |  |  | 724108
Теплоизоляционные работы | [5 empty] | 76281 |  |  | 352987
Отделочные работы | [5 empty] | 5524 |  |  | 27061
Автомобильные дороги | [5 empty] | 30498 |  |  | 163287
Итого | [5 empty] | 254571 |  |  | 1440678
ВСЕГО по смете | [5 empty] | 254571 |  |  | 1440678
% НР | [5 empty] | 117 |  |  | 100
% СП | [5 empty] | 67 |  |  | 46
| НДС 18% | [7 empty] | 259322
| ВСЕГО с НДС в т.ч. | [7 empty] | 1700000
ПРОТОКОЛ РАСЧЕТА:
Наименование вида работ | [18 empty] | Накл., % | План., %
Виды работ для расчета в текущем уровне цен, и в ценах 2001г.
Общестроительные работы
Наружные сети водопровода, канализации, теплоснабжения, газопровода | [18 empty] | 130 | 89
п.7 - ТЕР24-01-002-08
п.8 - ТССЦ-103-0196
п.9 - ТЕР24-01-028-08
п.10 - ТЕР22-06-005-06
п.11 - ТЕР22-06-005-05
п.12 - ТЕР22-06-005-03
Земляные работы, выполняемые механизированным способом | [18 empty] | 95 | 50
п.1 - ТЕР01-01-003-14
п.3 - ТЕР01-01-033-02
Земляные работы, выполняемые ручным способом | [18 empty] | 80 | 45
п.2 - ТЕР01-02-057-03
Бетонные и железобетонные сборные конструкции в промышленном строительстве | [18 empty] | 130 | 85
п.4 - ТЕР07-06-002-07
п.5 - ТЕР07-06-002-07
п.6 - ТССЦ-403-8412
Защита строительных конструкций и оборудования от коррозии | [18 empty] | 90 | 70
Теплоизоляционные работы | [18 empty] | 100 | 70
п.13 - ТЕР26-01-021-01
Отделочные работы | [18 empty] | 105 | 55
п.14 - ТЕР15-04-014-01
Земляные работы, выполняемые по другим видам работ (подготовительным, сопутствующим, укрепительным) | [18 empty] | 80 | 45
Автомобильные дороги | [18 empty] | 142 | 95
п.15 - ТЕР27-03-001-01
п.16 - ТЕР27-04-006-01
п.17 - ТЕР27-06-026-01
п.18 - ТСЭМ-120101
п.19 - ТССЦ-101-1561
п.20 - ТССЦ-101-1556
п.21 - ТЕР27-06-020-01
п.22 - ТССЦ-410-0002
п.23 - ТЕР27-04-001-02
п.24 - ТССЦ-408-0312
Ремонтно-строительные работы
Наружные инженерные сети: разборка, очистка (ремонтно-строительные) | [18 empty] | 74 | 50
Благоустройство (ремонтно-строительные) | [18 empty] | 104 | 60
Составил Гатауллина СХ
Проверил Чуличков В.М.
Note on A8: <Наименование стройки>
Note on A10: <Наименование объекта>
Note on A11: <Индекс/ЛН локальной сметы>
Note on A13: на <Наименование локальной сметы>
Note on A14: <Основание>
Note on J17: =<Итого по расчету>/1000
Note on J21: =<Итого ФОТ с индексами>/1000
Note on A29: <Номер позиции по смете>
Note on C29: <Количество всего (физ. объем) по позиции>
Note on D29: <ПЗ по позиции на единицу в базисных ценах с учетом всех к-тов>
Note on E29: <ОЗП по позиции на единицу в базисных ценах с учетом всех к-тов> _____ <МАТ по позиции на единицу в базисных ценах с учетом всех к-тов>
Note on F29: <ЭММ по позиции на единицу в базисных ценах с учетом всех к-тов> _____ <ЗПМ по позиции на единицу в базисных ценах с учетом всех к-тов>
Note on G29: <ИТОГО ПЗ на физобъем по позиции в базисных ценах> <Сумма НР по позиции для БИМ> <Сумма СП по позиции для БИМ>
Note on H29: <ИТОГО ОЗП на физобъем по позиции в базисных ценах> _____ <ИТОГО МАТ на физобъем по позиции в базисных ценах>
Note on I29: <ИТОГО ЭММ на физобъем по позиции в базисных ценах> _____ <ИТОГО ЗПМ на физобъем по позиции в базисных ценах>
Note on J29: <ИТОГО ПЗ по позиции в текущих ценах>
Note on K29: <ИТОГО ОЗП по позиции в текущих ценах> _____ <ИТОГО МАТ по позиции в текущих ценах>
Note on L29: <Признак материала - позиции>
Note on O29: <Сумма НР по позиции при расчете в базисных ценах>
Note on P29: <Сумма СП по позиции при расчете в базисных ценах>
Note on Q29: <Сумма НР по позиции при расчете в текущих ценах (ресурсный расчет)>
Note on R29: <Сумма СП по позиции при расчете в текущих ценах (ресурсный расчет)>
Note on S29: <К-ты к НР по позиции для рес.расч.>
Note on T29: <К-ты к СП по позиции для рес.расч.>
Note on U29: <ИТОГО ЭММ по позиции в текущих ценах> _____ <ИТОГО ЗПМ по позиции в текущих ценах>
Note on A161: <Проверил>
Note on G17: =<Итого по расчету>/1000
Note on G21: =<Итого ФОТ с индексами>/1000
Note on H96: <З/п основных рабочих (итоги)> _____ <Материалы (итоги)>
Note on I96: <Эксплуатация машин (итоги)> _____ <З/п машинистов (итоги)>
Note on J96: <Прямые затраты в тек.ценах (итоги)>
Note on K96: <З/п основных рабочих в тек.ценах (итоги)> _____ <Материалы в тек.ценах (итоги)>
Note on U96: <Эксплуатация машин в тек.ценах (итоги)> _____ <З/п машинистов в тек.ценах (итоги)>
Note on A96: <Текстовая часть (итоги)>
Note on L24: <Отчетный период (учет выполненных работ)>
Note on J18: =<Итого Оборудование>/1000
Note on G18: =<Итого Оборудование>/1000
Note on G19: =<Итого Монтажные работы >/1000
Note on J19: =<Итого Монтажные работы >/1000
Note on B29: <Обоснование (код) позиции> <Наименование (текстовая часть) расценки> <Обоснование коэффициентов> <Ед. измерения по расценке>
Note on V20: <Итого ТЗ с коэф. к итогам>
Note on V21: <Итого ТЗМ с коэф. к итогам>
Note on W20: <Итого ТЗ с коэф. к итогам>
Note on W21: <Итого ТЗМ с коэф. к итогам>
Note on G96: <Прямые затраты в базисных ценах (итоги)>
Note on A4: /<Заказчик>/
Note on H4: /<Подрядчик>/
Note on M29: <Нормы НР по позиции при рес.методе>
Note on N29: <Нормы СП по позиции при рес.методе>

## Лок. рес. сметн. расч.
Стройка: 2016год 1квартал | [8 empty] | Утверждаю:______________А.З.Ишкильдин |  |  |  |  | Утверждаю:______________А.З.Ишкильдин | Утверждаю:______________А.З.Ишкильдин
Глава Аргаяшского сельского поселения
Объект: ТС от ТК29 поул.Чкалова до Администр.
ЛОКАЛЬНЫЙ РЕСУРСНЫЙ СМЕТНЫЙ РАСЧЕТ
(локальная смета)
на на1700,т.р.ТС от ТК29по ул Чкалова до Администр.
Основание:
1700000 рублей, в.ч. НДС
[6 empty] | базисная цена |  |  | текущая цена
|  |  | Сметная стоимость: |  |  | 254.571 |  | тыс. руб. | 1440.678 |  |  | тыс. руб.
|  |  | в т.ч. оборудование |  |  | 0 |  | тыс. руб. | 0 |  |  | тыс. руб.
|  |  | монтажных работ |  |  | 0 |  | тыс. руб. | 0 |  |  | тыс. руб.
|  |  | Hормативная трудоемкость: |  |  | 1.1505 |  | тыс.чел.ч | 1.1505 |  | 11870 | тыс.чел.ч |  | 980.11 | 980.11
|  |  | Сметная заработная плата: |  |  | 14.354 |  | тыс. руб. | 178.74 |  | 146332 | тыс. руб. |  | 170.42 | 170.42
2484
32408
Составлена в базисных ценах на 01.2000 г. и текущих ценах на
№ пп | Код ресурса | Наименование | Единица измерения | Количество единиц по проектным данным | Сметная стоимость в базисных ценах (руб.) |  | Стоимость в текущих ценах (руб.) |  |  |  |  | Индекс для смт. цен | Обоснование
|  |  | Кол-во механизаторов |  |  |  | Отпускная |  | Сметная
[5 empty] | на ед. изм. | общая | на ед. изм. | общая | на ед. изм. | общая
1 | 2 | 3 | 4 | 5 | 6 | 7 | 8 | 9 | 10 | 11 |  | 12 | 13
Ресурсы подрядчика
Трудозатраты
1 | 1-2-0 | Рабочий строитель (ср 2) | чел.час | 38.7 | 9.86 | 381.59 |  |  | 118.36 | 4580.54 |  | 12.0038
2 | 1-2-3 | Рабочий строитель (ср 2,3) | чел.час | 4.24 | 10.14 | 42.99 |  |  | 121.71 | 516.05 |  | 12.004
3 | 1-2-4 | Рабочий строитель (ср 2,4) | чел.час | 14.26 | 10.23 | 145.88 |  |  | 122.73 | 1750.13 |  | 11.9971
4 | 1-2-5 | Рабочий строитель (ср 2,5) | чел.час | 8.46 | 10.33 | 87.39 |  |  | 124.05 | 1049.46 |  | 12.0089
5 | 1-3-7 | Рабочий строитель (ср 3,7) | чел.час | 27.07 | 11.74 | 317.8 |  |  | 140.83 | 3812.27 |  | 11.9958
6 | 1-3-8 | Рабочий строитель (ср 3,8) | чел.час | 136.62 | 11.89 | 1624.42 |  |  | 142.73 | 19499.78 |  | 12.0041
7 | 1-4-0 | Рабочий строитель (ср 4) | чел.час | 8.77 | 12.16 | 106.64 |  |  | 145.94 | 1279.89 |  | 12.002
8 | 1-4-2 | Рабочий строитель (ср 4,2) | чел.час | 427.44 | 12.54 | 5360.1 |  |  | 150.46 | 64312.62 |  | 11.9984
9 | 1-4-5 | Рабочий строитель (ср 4,5) | чел.час | 285.26 | 13.09 | 3734.05 |  |  | 157.03 | 44794.38 |  | 11.9962
10 | 1-4-6 | Рабочий строитель (ср 4,6) | чел.час | 17.23 | 13.27 | 228.64 |  |  | 159.22 | 2743.36 |  | 11.9986
11 | 1-4-7 | Рабочий строитель (ср 4,7) | чел.час | 2.23 | 13.46 | 30.02 |  |  | 161.55 | 360.26 |  | 12.0007
12 | 1-4-9 | Рабочий строитель (ср 4,9) | чел.час | 9.83 | 13.83 | 135.95 |  |  | 165.93 | 1631.09 |  | 11.9977
13 | 2 | Затраты труда машинистов | чел.час | 170.42
|  | Итого по трудовым ресурсам | руб |  |  | 11870 |  |  |  | 146332 |  | 12.3279
Машины и механизмы
15 | 10312 | Тракторы на гусеничном ходу при работе на других видах строительства 79 кВт (108 л.с.) | маш.-ч | 0.25 | 83.99 | 21 |  |  | 612 | 153 |  | 7.2857 | МТРиЭ ЧО, Пост. № 4/1
16 | 21141 | Краны на автомобильном ходу при работе на других видах строительства 10 т | маш.-ч | 0.22 | 134.07 | 29.5 |  |  | 742 | 163.24 |  | 5.5336 | МТРиЭ ЧО, Пост. № 4/1
17 | 21243 | Краны на гусеничном ходу при работе на других видах строительства до 16 т | маш.-ч | 66.42 | 107.27 | 7124.88 |  |  | 585 | 38855.7 |  | 5.4535 | МТРиЭ ЧО, Пост. № 4/1
18 | 30101 | Автопогрузчики 5 т | маш.-ч | 3.21 | 111.55 | 358.08 |  |  | 476 | 1527.96 |  | 4.2671 | МТРиЭ ЧО, Пост. № 4/1
19 | 30401 | Лебедки электрические тяговым усилием до 5,79 кН (0,59 т) | маш.-ч | 0.35 | 2.31 | 0.81 |  |  | 8 | 2.8 |  | 3.4568 | МТРиЭ ЧО, Пост. № 4/1
20 | 40102 | Электростанции передвижные 4 кВт | маш.-ч | 8.51 | 31.16 | 265.17 |  |  | 230 | 1957.3 |  | 7.3813 | МТРиЭ ЧО, Пост. № 4/1
21 | 40202 | Агрегаты сварочные передвижные с номинальным сварочным током 250-400 А с дизельным двигателем | маш.-ч | 124.74 | 34.63 | 4319.74 |  |  | 98 | 12224.52 |  | 2.8299 | МТРиЭ ЧО, Пост. № 4/1
22 | 40504 | Аппарат для газовой сварки и резки | маш.-ч | 3.03 | 1.29 | 3.91 |  |  | 3 | 9.09 |  | 2.3248 | МТРиЭ ЧО, Пост. № 4/1
23 | 50101 | Компрессоры передвижные с двигателем внутреннего сгорания давлением до 686 кПа (7 ат), производительность до 5 м3/мин | маш.-ч | 6.9 | 62.75 | 432.98 |  |  | 413 | 2849.7 |  | 6.5816 | МТРиЭ ЧО, Пост. № 4/1
24 | 50401 | Компрессоры передвижные с электродвигателем давлением 600 кПа (6 ат), производительность 0,5 м3/мин | маш.-ч | 107.03 | 6.65 | 711.75 |  |  | 32 | 3424.96 |  | 4.812 | МТРиЭ ЧО, Пост. № 4/1
25 | 60247 | Экскаваторы одноковшовые дизельные на гусеничном ходу при работе на других видах строительства 0,5 м3 | маш.-ч | 12.65 | 123.11 | 1557.34 |  |  | 723 | 9145.95 |  | 5.8728 | МТРиЭ ЧО, Пост. № 4/1
26 | 70148 | Бульдозеры при работе на других видах строительства 59 кВт (80 л.с.) | маш.-ч | 3.8 | 71.41 | 271.36 |  |  | 616 | 2340.8 |  | 8.6262 | МТРиЭ ЧО, Пост. № 4/1
27 | 70149 | Бульдозеры при работе на других видах строительства 79 кВт (108 л.с.) | маш.-ч | 0.59 | 87.96 | 51.9 |  |  | 723 | 426.57 |  | 8.2191 | МТРиЭ ЧО, Пост. № 4/1
28 | 120101 | Автогудронаторы 3500 л | маш.-ч | 0.19 | 124.01 | 23.56 |  |  | 880 | 167.2 |  | 7.0968 | МТРиЭ ЧО, Пост. № 4/1
29 | 120202 | Автогрейдеры среднего типа 99 кВт (135 л.с.) | маш.-ч | 1.58 | 154.8 | 244.59 |  |  | 1014 | 1602.12 |  | 6.5502 | МТРиЭ ЧО, Пост. № 4/1
30 | 120500 | Гудронаторы ручные | маш.-ч | 0.32 | 19.92 | 6.37 |  |  | 74.35 | 23.79 |  | 3.7347 | ЧелСЦена,февраль 2016 г., ч.2
31 | 120906 | Катки дорожные самоходные гладкие 8 т | маш.-ч | 5 | 83.58 | 417.9 |  |  | 548 | 2740 |  | 6.5566 | МТРиЭ ЧО, Пост. № 4/1
32 | 120907 | Катки дорожные самоходные гладкие 13 т | маш.-ч | 12.95 | 125.65 | 1627.17 |  |  | 744 | 9634.8 |  | 5.9212 | МТРиЭ ЧО, Пост. № 4/1
33 | 120911 | Катки на пневмоколесном ходу 30 т | маш.-ч | 1.91 | 217.21 | 414.87 |  |  | 1136 | 2169.76 |  | 5.23 | МТРиЭ ЧО, Пост. № 4/1
34 | 121601 | Машины поливомоечные 6000 л | маш.-ч | 1.91 | 121.07 | 231.25 |  |  | 623 | 1189.93 |  | 5.1456 | МТРиЭ ЧО, Пост. № 4/1
35 | 121803 | Распределители каменной мелочи | маш.-ч | 0.15 | 233.03 | 34.95 |  |  | 856.14 | 128.42 |  | 3.6744 | ЧелСЦена,февраль 2016 г., ч.2
36 | 122000 | Укладчики асфальтобетона | маш.-ч | 0.73 | 202.8 | 148.04 |  |  | 1117 | 815.41 |  | 5.508 | МТРиЭ ЧО, Пост. № 4/1
37 | 150101 | Агрегаты наполнительно-опрессовочные до 70 м3/ч | маш.-ч | 12.94 | 129.68 | 1678.06 |  |  | 773 | 10002.62 |  | 5.9608 | МТРиЭ ЧО, Пост. № 4/1
38 | 150202 | Агрегаты сварочные двухпостовые для ручной сварки на тракторе 79 кВт (108 л.с.) | маш.-ч | 4.71 | 112.26 | 528.75 |  |  | 683 | 3216.93 |  | 6.084 | МТРиЭ ЧО, Пост. № 4/1
39 | 150701 | Трубоукладчики для труб диаметром до 400 мм грузоподъемностью 6,3 т | маш.-ч | 25.62 | 129.46 | 3316.76 |  |  | 731 | 18728.22 |  | 5.6465 | МТРиЭ ЧО, Пост. № 4/1
40 | 330301 | Машины шлифовальные электрические | маш.-ч | 17.03 | 1.86 | 31.68 |  |  | 10 | 170.3 |  | 5.3756 | МТРиЭ ЧО, Пост. № 4/1
41 | 332141 | Установки для заливки пенополиуретана | маш.-ч | 107.03 | 17.79 | 1904.06 |  |  | 66.06 | 7070.4 |  | 3.7133 | ЧелСЦена,февраль 2016 г., ч.2
42 | 400001 | Автомобили бортовые, грузоподъемность до 5 т | маш.-ч | 6.02 | 103.2 | 621.27 |  |  | 616 | 3708.32 |  | 5.9689 | МТРиЭ ЧО, Пост. № 4/1
|  | Итого по строительным машинам | руб |  |  | 25013 |  |  |  | 134906 |  | 5.3934
Материалы
44 | 101-0324 | Кислород технический газообразный | м3 | 2.563 | 6.2 | 15.9 | 42.66 | 109.33 | 49.32 | 126.41 |  | 7.9503 | 26.03.080
45 | 101-0485 | Краска ХВ-161 перхлорвиниловая фасадная марок А, Б | т | 0.1586 | 22130 | 3509.82 | 83759.89 | 13284.32 | 85954.76 | 13632.42 |  | 3.8841 | 14.01.154
46 | 101-0782 | Поковки из квадратных заготовок, масса 1,8 кг | т | 0.00142 | 10190 | 14.47 | 69600 | 98.83 | 71309.24 | 101.26 |  | 6.9979 | МТРиЭ ЧО, Пост.от 04.02.2016 г. №4/1, п.117
47 | 101-1292 | Уайт-спирит | т | 0.02689 | 10580 | 284.5 | 46539 | 1251.43 | 47852.15 | 1286.74 |  | 4.5228 | МТРиЭ ЧО, Пост.от 04.02.2016 г. №4/1, п.380
48 | 101-1513 | Электроды диаметром 4 мм Э42 | т | 0.08482 | 11520 | 977.12 | 59337.87 | 5033.03 | 60854.95 | 5161.73 |  | 5.2826 | 08.07.006
49 | 101-1556 | Битумы нефтяные дорожные марки БНД-60/90, БНД 90/130 | т | 0.002473 | 3030 | 7.49 | 10521 | 26.02 | 11023.16 | 27.26 |  | 3.6395 | МТРиЭ ЧО, Пост.от 04.02.2016 г. №4/1, п.509
50 | 101-1561 | Битумы нефтяные дорожные жидкие, класс МГ, СГ | т | 0.5902 | 2970 | 1752.89 | 8252.14 | 4870.41 | 8708.92 | 5140 |  | 2.9323 | Среднее (13.02.010/2355.59*2639.9, 13.02.033/2894.81*2639.9)
51 | 101-1602 | Ацетилен газообразный технический | м3 | 0.494 | 101 | 49.9 | 460 | 227.24 | 479.97 | 237.1 |  | 4.7515 | МТРиЭ ЧО, Пост.от 04.02.2016 г. №4/1, п.381
52 | 101-1986 | Проволока стальная низкоуглеродистая общего назначения диаметром 0,8 мм | кг | 0.005338 | 7.14 | 0.04 | 37.49 | 0.2 | 38.52 | 0.21 |  | 5.25 | Среднее (08.05.032.2,08.05.0265)
53 | 101-3594 | Лента полиэтиленовая с липким слоем А50 | кг | 7.019 | 60.9 | 427.46 | 87.29 | 612.69 | 89.4 | 627.5 |  | 1.468 | Среднее (10.02.203, 10.02.202)
54 | 102-0025 | Бруски обрезные хвойных пород длиной 4-6,5 м, шириной 75-150 мм, толщиной 40-75 мм, III сорта | м3 | 0.03435 | 996 | 34.21 | 6265 | 215.2 | 6504.12 | 223.42 |  | 6.5308 | МТРиЭ ЧО, Пост.от 04.02.2016 г. №4/1, п.176
55 | 103-0160 | Трубы стальные электросварные прямошовные со снятой фаской из стали марок БСт2кп-БСт4кп и БСт2пс-БСт4пс наружный диаметр 108 мм, толщина стенки 3,5 мм | м | 0.4 | 58.91 | 23.56 | 297 | 118.8 | 305.5 | 122.2 |  | 5.1868 | МТРиЭ ЧО, Пост.от 04.02.2016 г. №4/1, п.188*9.02/1000
56 | 103-0189 | Трубы стальные электросварные прямошовные со снятой фаской из стали марок БСт2кп-БСт4кп и БСт2пс-БСт4пс наружный диаметр 219 мм, толщина стенки 5 мм | м | 0.4 | 171 | 68.4 | 869.27 | 347.71 | 894.13 | 357.65 |  | 5.2288 | МТРиЭ ЧО, Пост.от 04.02.2016 г. №4/1, п.188*26.4/1000
57 | 103-0196 | Трубы стальные электросварные прямошовные со снятой фаской из стали марок БСт2кп-БСт4кп и БСт2пс-БСт4пс наружный диаметр 273 мм, толщина стенки 6 мм | м | 0.4 | 256 | 102.4 | 1300.62 | 520.25 | 1337.82 | 535.13 |  | 5.2259 | МТРиЭ ЧО, Пост.от 04.02.2016 г. №4/1, п.188*39.5/1000
58 | 104-0126 | Диоктилфталат | кг | 66.73 | 19.7 | 1314.58 | 97.46 | 6503.51 | 99.74 | 6655.65 |  | 5.0629 | 26.02.900
59 | 104-0127 | Хлорметилен | кг | 40.04 | 14.9 | 596.6 | 56.4 | 2258.26 | 58.07 | 2325.12 |  | 3.8973 | К=1,1 МТРиЭ ЧО, Пост.от 04.02.2016 г. №4/1
60 | 104-0133 | Компонент А системы жидких компонентов для напыления ППУ | кг | 571.7 | 50.6 | 28928.02 | 161.02 | 92055.13 | 164.57 | 94084.67 |  | 3.2524 | 10.01.0135
61 | 104-0134 | Компонент Б системы жидких компонентов для напыления ППУ | кг | 549.3 | 50.6 | 27794.58 | 161.02 | 88448.29 | 164.57 | 90398.3 |  | 3.2524 | 10.01.0135
62 | 113-0032 | Грунтовка ХС-04 коричневая | т | 0.04033 | 22257.01 | 897.63 | 85179.26 | 3435.28 | 87472.75 | 3527.78 |  | 3.9301 | Среднее (14.01.359, 14.01.360)
63 | 113-0307 | Пленка полиэтиленовая толщиной 0,2-0,5 мм | т | 0.008007 | 28492 | 228.14 | 74283 | 594.78 | 76121.45 | 609.5 |  | 2.6716 | К=1,1 МТРиЭ ЧО, Пост.от 04.02.2016 г. №4/1
64 | 201-0888 | Опоры скользящие и катковые, крепежные детали, хомуты | т | 0.255 | 12870 | 3281.85 | 80220 | 20456.1 | 81107.02 | 20682.29 |  | 6.302 | Среднее (08.01.420, 20.07.020)
65 | 201-0889 | Опоры неподвижные из горячекатаных профилей для трубопроводов | т | 0.0918 | 11660 | 1070.39 | 68145 | 6255.71 | 68941.46 | 6328.83 |  | 5.9126 | МТРиЭ ЧО, Пост.от 04.02.2016 г. №4/1, п.236
66 | 301-3038 | Компенсаторы П-образные диаметром труб 250 мм | шт. | 1 | 4050.9 | 4050.9 | 35516.04 | 35516.04 | 36369.96 | 36369.96 |  | 8.9782 | 15.01.137*0.95
67 | 402-0002 | Раствор готовый кладочный цементный марки 50 | м3 | 0.5814 | 627 | 364.54 | 2283 | 1327.34 | 2744.89 | 1595.88 |  | 4.3778 | МТРиЭ ЧО, Пост.от 04.02.2016 г. №4/1, п.072
68 | 405-0254 | Известь строительная негашеная хлорная, марки А | т | 0.00544 | 4630 | 25.19 | 27966.1 | 152.14 | 28842.66 | 156.9 |  | 6.2287 | 26.02.050
69 | 408-0014 | Щебень из природного камня для строительных работ марка 800, фракция 10-20 мм | м3 | 6.069 | 125 | 758.63 | 377.01 | 2288.07 | 608.9 | 3695.41 |  | 4.8712 | Среднее (06.01.118.2, 06.01.090, 06.01.0295)
70 | 408-0015 | Щебень из природного камня для строительных работ марка 800, фракция 20-40 мм | м3 | 12.6 | 122 | 1537.2 | 333.29 | 4199.45 | 564.3 | 7110.18 |  | 4.6254 | Среднее (06.01.030, 06.01.100, 06.01.118.3)
71 | 408-0016 | Щебень из природного камня для строительных работ марка 800, фракция 40-70 мм | м3 | 43.28 | 122 | 5280.16 | 323.37 | 13995.45 | 554.19 | 23985.34 |  | 4.5425 | Среднее (06.01.029, 06.01.118.4, 06.01.031, 06.01.110)
72 | 411-0001 | Вода | м3 | 104.245 | 3.11 | 324.2 | 24.12 | 2514.39 | 24.12 | 2514.39 |  | 7.7557 | Среднее (26.01.015, 26.01.017)
|  | Итого по строительным материалам | руб |  |  | 191241 |  |  |  | 898996 |  | 4.7009
Машины и механизмы - позиции сметы
74 | ТСЭМ-120101 | Автогудронаторы 3500 л | маш.-ч | 0.542 | 124.01 | 67.21 |  |  | 880 | 476.96 |  | 7.0966 | МТРиЭ ЧО, Пост. № 4/1
|  | Итого по строительным машинам | руб |  |  | 25013 |  |  |  | 134906 |  | 5.3934
Материалы - позиции сметы
76 | ТССЦ-101-1556 | Битумы нефтяные дорожные марки БНД-60/90, БНД 90/130 | т | 0.573 | 3030 | 1736.19 | 10521 | 6028.53 | 11023.16 | 6316.27 |  | 3.638 | МТРиЭ ЧО, Пост.от 04.02.2016 г. №4/1, п.509
77 | ТССЦ-101-1561 | Битумы нефтяные дорожные жидкие, класс МГ, СГ | т | -0.573 | 2970 | -1701.81 | 8252.14 | -4728.48 | 8708.92 | -4990.21 |  | 2.9323 | Среднее (13.02.010/2355.59*2639.9, 13.02.033/2894.81*2639.9)
78 | ТССЦ-103-0196 | Трубы стальные электросварные прямошовные со снятой фаской из стали марок БСт2кп-БСт4кп и БСт2пс-БСт4пс наружный диаметр 273 мм, толщина стенки 6 мм | м | 340 | 256 | 87040 | 1300.62 | 442210.8 | 1337.82 | 454858.8 |  | 5.2259 | МТРиЭ ЧО, Пост.от 04.02.2016 г. №4/1, п.188*39.5/1000
79 | ТССЦ-403-8412 | Плита перекрытия П5-8 /бетон В15 (М200), объем 0,16 м3, расход ар-ры 11 кг/ (серия 3.006.1-2.87 вып.2) 57шт*30% | шт. | 17 | 324.86 | 5522.62 | 2098.75 | 35678.75 | 2204.92 | 37483.64 |  | 6.7873 | 403-8412
80 | ТССЦ-408-0312 | Готовые песчано-щебеночные смеси марка Др. 8, размер зерен 70-40, сорт 2 | м3 | 33.047 | 97 | 3205.56 | 201 | 6642.45 | 444.32 | 14683.44 |  | 4.5806 | МТРиЭ ЧО, Пост.от 04.02.2016 г. №4/1, п.508
81 | ТССЦ-410-0002 | Асфальтобетонные смеси дорожные, аэродромные и асфальтобетон (горячие и теплые для плотного асфальтобетона мелко и крупнозернистые, песчаные), марка I, тип Б | т | 22.12 | 538 | 11900.56 | 2647 | 58551.64 | 2849.5 | 63030.94 |  | 5.2965 | МТРиЭ ЧО, Пост.от 04.02.2016 г. №4/1, п.500
Неучтенные ресурсы
Материалы
82 | 103-9011 | Трубы стальные | м | 340
83 | 403-9020 | Конструкции сборные железобетонные | шт. | 114
84 | 408-0200 | Смесь песчано-гравийная природная | м3 |  | 116 |  | 179 |  | 421.88 |  |  |  | МТРиЭ ЧО, Пост.от 04.02.2016 г. №4/1, п.096
85 | 410-9010 | Смесь асфальтобетонная | т | 22.12
|  | Итого по строительным материалам | руб |  |  | 191241 |  |  |  | 898996 |  | 4.7009
Итого прямые затраты по смете | [5 empty] | 228124 |  |  |  | 1180234 |  | 5.1737
В том числе (справочно):
фонд оплаты труда (ФОТ) | [5 empty] | 14354 |  |  |  | 178740 |  | 12.4523
материалы | [5 empty] | 191241 |  |  |  | 898996 |  | 4.7009
эксплуатация машин и механизмов | [5 empty] | 25013 |  |  |  | 134906 |  | 5.3934
Накладные расходы | [5 empty] | 16802 |  |  |  | 178554 |  | 10.6269
Сметная прибыль | [5 empty] | 9645 |  |  |  | 81890 |  | 8.4904
Итоги по смете:
Земляные работы, выполняемые механизированным способом | [5 empty] | 2322 |  |  |  | 16350 |  | 7.0413
Земляные работы, выполняемые ручным способом | [5 empty] | 707 |  |  |  | 7551 |  | 10.6803
Бетонные и железобетонные сборные конструкции в промышленном строительстве | [5 empty] | 17085 |  |  |  | 149334 |  | 8.7406
Наружные сети водопровода, канализации, теплоснабжения, газопровода | [5 empty] | 122154 |  |  |  | 724108 |  | 5.9278
Теплоизоляционные работы | [5 empty] | 76281 |  |  |  | 352987 |  | 4.6275
Отделочные работы | [5 empty] | 5524 |  |  |  | 27061 |  | 4.8988
Автомобильные дороги | [5 empty] | 30498 |  |  |  | 163287 |  | 5.354
Итого | [5 empty] | 254571 |  |  |  | 1440678 |  | 5.6592
ВСЕГО по смете | [5 empty] | 254571 |  |  |  | 1440678 |  | 5.6592
|  | НДС | [7 empty] | 259322
|  | ВСЕГО с НДС в т.ч. | [7 empty] | 1700000
Составил Гатауллина С.Х.
Проверил Чуличков В.М.
Note on A2: <Наименование стройки>
Note on A4: <Наименование объекта>
Note on A5: <Индекс/ЛН локальной сметы>
Note on A7: на <Наименование локальной сметы>
Note on A8: <Основание>
Note on G11: =<Итого по расчету>/1000
Note on J11: =<Итого по расчету>/1000
Note on G15: =<Итого ФОТ с индексами>/1000
Note on J15: =<Итого ФОТ с индексами>/1000
Note on A23: <Номер ресурса п.п.>
Note on B23: <Код ресурса>
Note on C23: <Наименование ресурса >
Note on D23: <Единица измерения ресурса> <Количество машиночасов на единицу по позиции>
Note on E23: <Общее количество ресурса>
Note on F23: <Сметная базисная цена ресурса (на ед. измерения)>
Note on G23: <Сметная базисная цена ресурса (на физ. объем)>
Note on J23: <Сметная текущая цена ресурса (на ед. измерения)>
Note on K23: <Сметная текущая цена ресурса (на физ. объем)>
Note on M23: =IF(ISNUMBER(R[0]C[-2]/R[0]C[-6]),IF(NOT(R[0]C[-2]/R[0]C[-6]=0),R[0]C[-2]/R[0]C[-6], " "), " ")<Пустой идентификатор>
Note on N23: <Обоснование текущей цены ресурса>
Note on A137: <Составил>
Note on A139: <Проверил>
Note on A118: <Текстовая часть (итоги)>
Note on K118: <Прямые затраты в тек.ценах (итоги)>
Note on M118: =IF(ISNUMBER(INDIRECT("K" & ROW())/INDIRECT("G" & ROW())),INDIRECT("K" & ROW())/INDIRECT("G" & ROW()), " ")<Пустой идентификатор>
Note on N118: <Пустой идентификатор>
Note on G12: =<Итого Оборудование>/1000
Note on J12: =<Итого Оборудование>/1000
Note on G13: =<Итого Монтажные работы >/1000
Note on J13: =<Итого Монтажные работы >/1000
Note on L18: <Отчетный период (учет выполненных работ)>
Note on L16: <Итого ЗПМ>
Note on L17: <Итого ЗПМ>
Note on L14: <Итого ОЗП>
Note on L15: <Итого ОЗП>
Note on H23: <Оптовая цена единицы>
Note on I23: <Оптовая цена всего>
Note on O14: <Итого ТЗ с коэф. к итогам>
Note on P14: <Итого ТЗ с коэф. к итогам>
Note on O15: <Итого ТЗМ с коэф. к итогам>
Note on P15: <Итого ТЗМ с коэф. к итогам>
Note on G118: <Прямые затраты в базисных ценах (итоги)>