## Дефектная ведомость
Утверждаю:
___________________А.З. Ишкильдин
Глава Аргаяшского поселения
ДЕФЕКТНАЯ ВЕДОМОСТЬ РАБОТ №
Ремонт Теплоснабжения и Водоснабжения в лотках по ул.Ленина 50 А
от ТК 18 до ТК 20 в с.Аргаяш Аргаяшского района Челябинской области
№ пп | Наименование | Ед. изм. | Кол. | Примечание
1 | 2 | 3 | 4 | 5
Раздел 1. Ремонт Теплоснабжения и Водоснабжения в лотках по ул.Ленина 50 А от ТК 18 до ТК 20 в с.Аргаяш Аргаяшского района Челябинской области
ТС и ВС в лотках. Протяженность 120м
1 | Разработка грунта в отвал экскаваторами «драглайн» или «обратная лопата» с ковшом вместимостью: 0,5 (0,5-0,63) м3, группа грунтов 2 | 1000 м3 грунта | 0.30264
2 | Разработка грунта вручную в траншеях глубиной до 2 м без креплений с откосами, группа грунтов: 2 | 100 м3 грунта | 0.0936
3 | Засыпка траншей и котлованов с перемещением грунта до 5 м бульдозерами мощностью: 59 кВт (80 л.с.), группа грунтов 2 | 1000 м3 грунта | 0.312
4 | Очистка проходных и полупроходных каналов: от сухого ила и грязи, расстояние до 4 м при снятых трубах, глубина очистки до 2 м | 1 м3 ила, грязи | 10.8
5 | Демонтаж плит перекрытий каналов площадью: до 5 м2 | 100 шт. сборных конструкций | 0.4
6 | Устройство плит перекрытий каналов площадью: до 5 м2 | 100 шт. сборных конструкций | 0.4
7 | Плита перекрытия П5-8 /бетон В15 (М200), объем 0,16 м3, расход ар-ры 11 кг/ (серия 3.006.1-2.87 вып.2)-30% | шт. | 12
ТС.Длина 120х2=240п.м). 2Д150мм
8 | Демонтаж трубопроводов в непроходных каналах краном диаметром труб: до 150 мм | 100 м трубопровода | 2.4
9 | Прокладка трубопроводов в непроходном канале при условном давлении 1,6 МПа, температуре 150°С, диаметр труб: 150 мм | 1 км трубопровода | 0.24
10 | Трубы стальные электросварные прямошовные со снятой фаской из стали марок БСт2кп-БСт4кп и БСт2пс-БСт4пс наружный диаметр 159 мм, толщина стенки 4,5 мм | м | 240
11 | Установка задвижек или клапанов стальных для горячей воды и пара диаметром: 150 мм | 1 компл. задвижек или клапана | 4
12 | Задвижки параллельные фланцевые с выдвижным шпинделем для воды и пара давлением 1 Мпа (10 кгс/см2) 30ч6бр диаметром 150 мм | шт. | 4
13 | Приварка фланцев к стальным трубопроводам диаметром: 150 мм | 1 фланец | 8
14 | Отводы 90 град. с радиусом кривизны R=1,5 Ду на Ру до 16 МПа (160 кгс/см2), диаметром условного прохода 150 мм, наружным диаметром 168 мм, толщиной стенки 6 мм | шт. | 4
15 | Врезка трубопровода условным давлением 2,5 МПа в действующие магистрали, диаметр наружный врезаемой трубы: 159 мм | 1 врезка | 2
16 | Огрунтовка металлических поверхностей за два раза | 100 м2 окрашиваемой поверхности | 2.4
17 | Изоляция трубопроводов: матами минераловатными прошивными безобкладочными и в обкладках марки 125, изделиями минераловатными с гофрированной структурой | 1 м3 изоляции | 8.036
18 | Плиты или маты теплоизоляционные | м3 | 9.97
19 | Обертывание поверхности изоляции рулонными материалами насухо с проклейкой швов | 100 м2 поверхности покрытия изоляции | 1.96
20 | Стеклопластик рулонный марки РСТ 415 шириной 1м | м2 | 225.4
Раздел 2. Ремонт водоснабжения . Длина 120м
ВС. Длин120м .Труба Д100мм
21 | Демонтаж трубопроводов в непроходных каналах краном диаметром труб: до 100 мм | 100 м трубопровода | 1.2
22 | Прокладка трубопроводов водоснабжения из стальных водогазопроводных оцинкованных труб диаметром: 100 мм | 100 м трубопровода | 1.2
23 | Промывка с дезинфекцией трубопроводов диаметром: 100 мм | 1 км трубопровода | 0.12
24 | Отводы 90 град. с радиусом кривизны R=1,5 Ду на Ру до 16 МПа (160 кгс/см2), диаметром условного прохода 100 мм, наружным диаметром 108 мм, толщиной стенки 5 мм | шт. | 2
25 | Установка задвижек или клапанов обратных чугунных диаметром: 100 мм | 1 задвижка (или клапан обратный) | 3
26 | Задвижки параллельные фланцевые с выдвижным шпинделем для воды и пара давлением 1 Мпа (10 кгс/см2) 30ч6бр диаметром 100 мм | шт. | 3
27 | Приварка фланцев к стальным трубопроводам диаметром: 100 мм | 1 фланец | 6
28 | Врезка в существующие сети из стальных труб стальных штуцеров (патрубков) диаметром: 100 мм | 1 врезка | 1
29 | Огрунтовка металлических поверхностей за один раз: грунтовкой ГФ-021 | 100 м2 окрашиваемой поверхности | 0.816
30 | Изоляция трубопроводов: матами минераловатными прошивными безобкладочными и в обкладках марки 125, изделиями минераловатными с гофрированной структурой | 1 м3 изоляции | 3
31 | Плиты или маты теплоизоляционные | м3 | 3.72
32 | Обертывание поверхности изоляции рулонными материалами насухо с проклейкой швов | 100 м2 поверхности покрытия изоляции | 0.7836
33 | Стеклопластик рулонный марки РСТ 415 шириной 1м | м2 | 90.11
Составил: ___________________________
(должность, подпись, расшифровка)