## Ремонт дорог Республиканская, К
Приложение №4 к извещению
Утверждаю:
Глава Аргаяшского сельского поселения
__________________Д.М. Салыкаев
Ведомость объёмов работ
Ямочный ремонт дорог по ул. Республиканская, Куйбышева, Кирова, Комсомольская в с. Аргаяш
№ п/п | № в ЛСР | Наименование работ | Ед. изм. | Кол-во | Ссылки на чертежи | Формула расчёта, расчёт объёмов работ и расхода материалов
1 | 2 | 3 | 4 | 5 | 6 | 7
Раздел 1. Ул. Республиканская, длина 150 метров, ширина дороги 7 м., обочины 2*1 м | [8 empty] | Раздел 1. Ул. Республиканская, длина 150 метров, ширина дороги 7 м., обочины 2*1 м
Ремонт дороги | [9 empty] | Ремонт дороги
1 | 1 | Снятие деформированных асфальтобетонных покрытий самоходными холодными фрезами с шириной фрезерования 500-1000 мм и толщиной слоя: до 70 мм | 1000 м2 покрытия | 1.05 |  |  | (150*7) / 1000 | 1
2 | 2 | Перевозка грузов автомобилями-самосвалами грузоподъемностью 10 т, работающих вне карьера, на расстояние: до 3 км I класс груза | 1 т груза | 145.53 |  |  |  | 1
3 | 3 | Устройство покрытия толщиной 4 см из горячих асфальтобетонных смесей плотных мелкозернистых типа АБВ, плотность каменных материалов: 2,5-2,9 т/м3 | 1000 м2 покрытия | 1.05 |  |  | (150*7) / 1000 | 1
4 | 4 | На каждые 0,5 см изменения толщины покрытия добавлять или исключать: к расценке 27-06-020-01 | 1000 м2 покрытия | 1.05 |  |  | (150*7) / 1000 | 1
5 | 5 | Розлив вяжущих материалов | 1 т | 0.6825 |  |  | ((0,5*1050)*1,3)/1000 | 1
6 | 6 | Асфальтобетонные смеси дорожные, аэродромные и асфальтобетон (горячие и теплые для плотного асфальтобетона мелко и крупнозернистые, песчаные), марка: I, тип А | т | 177.66 |  |  | 101,43+76,23 | 1
Планировка обочин без добавления материала | [9 empty] | Планировка обочин без добавления материала
7 | 7 | Планировка площадей: механизированным способом, группа грунтов 3 | 1000 м2 спланированной площади | 1 |  |  | 1000 / 1000 | 1
Нанесение разметки: осевая - 1.5, краевая - 1.2, пешеходный переход 1.14.1 - 2 шт. | [9 empty] | Нанесение разметки: осевая - 1.5, краевая - 1.2, пешеходный переход 1.14.1 - 2 шт.
8 | 8 | Разметка проезжей части краской прерывистой линией шириной 0,1 м при соотношении штриха и промежутка: 1:3 | 1 км линии | 0.5 |  |  | 500/1000 | 1
9 | 9 | Разметка проезжей части краской сплошной линией шириной: 0,1 м | 1 км линии | 1 |  |  | 1000/1000 | 1
10 | 10 | Нанесение линии горизонтальной дорожной разметки краской со световозвращающими элементами на дорожное покрытие (асфальт, поверхностная обработка) | 100 м2 линии горизонтальной разметки | 0.224 |  |  | (((4*0,4)*7)*2) / 100 | 1
Раздел 2. Ул.Куйбышева, длина 135 метров, ширина дороги 6 м., обочины 2*1 м | [8 empty] | Раздел 2. Ул.Куйбышева, длина 135 метров, ширина дороги 6 м., обочины 2*1 м
Ремонт дороги | [9 empty] | Ремонт дороги
11 | 11 | Снятие деформированных асфальтобетонных покрытий самоходными холодными фрезами с шириной фрезерования 500-1000 мм и толщиной слоя: до 70 мм | 1000 м2 покрытия | 0.81 |  |  | (135*6) / 1000 | 1
12 | 12 | Перевозка грузов автомобилями-самосвалами грузоподъемностью 10 т, работающих вне карьера, на расстояние: до 3 км I класс груза | 1 т груза | 112.266 |  |  |  | 1
13 | 13 | Устройство покрытия толщиной 4 см из горячих асфальтобетонных смесей плотных мелкозернистых типа АБВ, плотность каменных материалов: 2,5-2,9 т/м3 | 1000 м2 покрытия | 0.81 |  |  | (135*6) / 1000 | 1
14 | 14 | На каждые 0,5 см изменения толщины покрытия добавлять или исключать: к расценке 27-06-020-01 | 1000 м2 покрытия | 0.81 |  |  | (135*6) / 1000 | 1
15 | 15 | Розлив вяжущих материалов | 1 т | 0.5265 |  |  | ((0,5*810)*1,3)/1000 | 1
16 | 16 | Асфальтобетонные смеси дорожные, аэродромные и асфальтобетон (горячие и теплые для плотного асфальтобетона мелко и крупнозернистые, песчаные), марка: I, тип А | т | 137.05 |  |  | 78,246+58,806 | 1
Нанесение разметки: пешеходный переход 1.14.1 - 1 шт., краевая - 1.2 | [9 empty] | Нанесение разметки: пешеходный переход 1.14.1 - 1 шт., краевая - 1.2
17 | 17 | Разметка проезжей части краской сплошной линией шириной: 0,1 м | 1 км линии | 0.904 |  |  | 904/1000 | 1
18 | 18 | Нанесение линии горизонтальной дорожной разметки краской со световозвращающими элементами на дорожное покрытие (асфальт, поверхностная обработка) | 100 м2 линии горизонтальной разметки | 0.096 |  |  | (((4*0,4)*6)) / 100 | 1
Планировка обочин без добавления материала | [9 empty] | Планировка обочин без добавления материала
19 | 19 | Планировка площадей: механизированным способом, группа грунтов 3 | 1000 м2 спланированной площади | 0.904 |  |  | 904 / 1000 | 1
Раздел 3. Ул.Кирова, длина 144 метра, ширина дороги 6 м., обочины 2*1 м | [8 empty] | Раздел 3. Ул.Кирова, длина 144 метра, ширина дороги 6 м., обочины 2*1 м
Ремонт дороги | [9 empty] | Ремонт дороги
20 | 20 | Снятие деформированных асфальтобетонных покрытий самоходными холодными фрезами с шириной фрезерования 500-1000 мм и толщиной слоя: до 70 мм | 1000 м2 покрытия | 0.864 |  |  | (144*6) / 1000 | 1
21 | 21 | Перевозка грузов автомобилями-самосвалами грузоподъемностью 10 т, работающих вне карьера, на расстояние: до 3 км I класс груза | 1 т груза | 119.7504 |  |  |  | 1
22 | 22 | Устройство покрытия толщиной 4 см из горячих асфальтобетонных смесей плотных мелкозернистых типа АБВ, плотность каменных материалов: 2,5-2,9 т/м3 | 1000 м2 покрытия | 0.864 |  |  | (144*6) / 1000 | 1
23 | 23 | На каждые 0,5 см изменения толщины покрытия добавлять или исключать: к расценке 27-06-020-01 | 1000 м2 покрытия | 0.864 |  |  | (144*6) / 1000 | 1
24 | 24 | Розлив вяжущих материалов | 1 т | 0.5616 |  |  | ((0,5*864)*1,3)/1000 | 1
25 | 25 | Асфальтобетонные смеси дорожные, аэродромные и асфальтобетон (горячие и теплые для плотного асфальтобетона мелко и крупнозернистые, песчаные), марка: I, тип А | т | 146.19 |  |  | 83,4624+62,7264 | 1
Нанесение разметки: пешеходный переход 1.14.1 - 1 шт., краевая - 1.2 | [9 empty] | Нанесение разметки: пешеходный переход 1.14.1 - 1 шт., краевая - 1.2
26 | 26 | Разметка проезжей части краской сплошной линией шириной: 0,1 м | 1 км линии | 0.96 |  |  | 960/1000 | 1
27 | 27 | Нанесение линии горизонтальной дорожной разметки краской со световозвращающими элементами на дорожное покрытие (асфальт, поверхностная обработка) | 100 м2 линии горизонтальной разметки | 0.096 |  |  | ((4*0,4)*6) / 100 | 1
Планировка обочин без добавления материала | [9 empty] | Планировка обочин без добавления материала
28 | 28 | Планировка площадей: механизированным способом, группа грунтов 3 | 1000 м2 спланированной площади | 0.96 |  |  | 960 / 1000 | 1
Раздел 4. Ул. Комсомольская, длина 250 метров, ширина дороги 7 м., обочины 2*1 м | [8 empty] | Раздел 4. Ул. Комсомольская, длина 250 метров, ширина дороги 7 м., обочины 2*1 м
Ремонт дороги | [9 empty] | Ремонт дороги
29 | 29 | Снятие деформированных асфальтобетонных покрытий самоходными холодными фрезами с шириной фрезерования 500-1000 мм и толщиной слоя: до 70 мм | 1000 м2 покрытия | 1.75 |  |  | (250*7) / 1000 | 1
30 | 30 | Перевозка грузов автомобилями-самосвалами грузоподъемностью 10 т, работающих вне карьера, на расстояние: до 3 км I класс груза | 1 т груза | 242.55 |  |  |  | 1
31 | 31 | Устройство покрытия толщиной 4 см из горячих асфальтобетонных смесей плотных мелкозернистых типа АБВ, плотность каменных материалов: 2,5-2,9 т/м3 | 1000 м2 покрытия | 1.75 |  |  | (250*7) / 1000 | 1
32 | 32 | На каждые 0,5 см изменения толщины покрытия добавлять или исключать: к расценке 27-06-020-01 | 1000 м2 покрытия | 1.75 |  |  | (250*7) / 1000 | 1
33 | 33 | Розлив вяжущих материалов | 1 т | 1.1375 |  |  | ((0,5*1750)*1,3)/1000 | 1
34 | 34 | Асфальтобетонные смеси дорожные, аэродромные и асфальтобетон (горячие и теплые для плотного асфальтобетона мелко и крупнозернистые, песчаные), марка: I, тип А | т | 296.1 |  |  | 169,05+127,05 | 1
Нанесение разметки: осевая - 1.5, краевая - 1.2, пешеходный переход 1.14.1 - 8 шт. | [9 empty] | Нанесение разметки: осевая - 1.5, краевая - 1.2, пешеходный переход 1.14.1 - 8 шт.
35 | 35 | Разметка проезжей части краской прерывистой линией шириной 0,1 м при соотношении штриха и промежутка: 1:3 | 1 км линии | 1 |  |  | 1000/1000 | 1
36 | 36 | Разметка проезжей части краской сплошной линией шириной: 0,1 м | 1 км линии | 2 |  |  | 2000/1000 | 1
37 | 37 | Нанесение линии горизонтальной дорожной разметки краской со световозвращающими элементами на дорожное покрытие (асфальт, поверхностная обработка) | 100 м2 линии горизонтальной разметки | 0.896 |  |  | (((4*0,4)*7)*8) / 100 | 1
Планировка обочин без добавления материала | [9 empty] | Планировка обочин без добавления материала
38 | 38 | Планировка площадей: механизированным способом, группа грунтов 3 | 1000 м2 спланированной площади | 2 |  |  | 2000 / 1000 | 1
Составил:
[должность, подпись (инициалы, фамилия)]
Проверил:
[должность, подпись (инициалы, фамилия)]