## Дефектная ведомость
Утверждаю:_____________А.З.Ишкильдин
Глава Аргаяшского сельского поселения
ДЕФЕКТНАЯ ВЕДОМОСТЬ
Капитальный ремонт наружных сетей теплоснабжения и водоснабжения участка пересекающего улицу Октябрьская до ТК №1 в с. Аргаяш Аргаяшского района Челябинской области
№ пп | Наименование | Ед. изм. | Кол. | Примечание
1 | 2 | 3 | 4 | 5
Раздел 1. Капитальный ремонт наружных сетей теплоснабжения и водоснабжения участка пересекающего улицу Октябрьская до ТК №1 с. Аргаяш Аргаяшского района Челябинской области
ТС с компенсатором Труба Д300мм Дл.262м
1 | Прокладка трубопроводов в каналах и надземная при условном давлении 0,6 МПа, температуре 115°С, диаметр труб: 300 мм | 1 км трубопровода | 0.262
2 | Трубы стальные электросварные прямошовные со снятой фаской из стали марок БСт2кп-БСт4кп и БСт2пс-БСт4пс наружный диаметр: 325 мм, толщина стенки 4 мм | м | 262
3 | Установка П-образных компенсаторов диаметром труб: 300 мм | 1 компенсатор | 1
4 | Установка задвижек или клапанов стальных для горячей воды и пара диаметром: 300 мм | 1 компл. задвижек или клапана | 2
5 | Задвижки параллельные фланцевые с выдвижным шпинделем для воды и пара давлением 1 МПа (10 кгс/см2) 30ч6бр диаметром: 300 мм | шт. | 2
6 | Приварка фланцев к стальным трубопроводам диаметром: 300 мм | 1 фланец | 4
7 | Врезка в существующие сети из стальных труб стальных штуцеров (патрубков) диаметром: 300 мм | 1 врезка | 2
8 | Врезка в существующие сети из стальных труб стальных штуцеров (патрубков) диаметром: 100 мм | 1 врезка | 2
9 | Врезка в существующие сети из стальных труб стальных штуцеров (патрубков) диаметром: 76 мм | 1 врезка | 2
10 | Огрунтовка металлических поверхностей за два раза: грунтовкой ГФ-021 | 100 м2 окрашиваемой поверхности | 5.36
11 | Изоляция трубопроводов: матами минераловатными прошивными безобкладочными и в обкладках марки 125, изделиями минераловатными с гофрированной структурой | 1 м3 изоляции | 17.01
12 | Плиты или маты теплоизоляционные | м3 | 21.09
13 | Обертывание поверхности изоляции рулонными материалами насухо с проклейкой швов | 100 м2 поверхности покрытия изоляции | 3.668
14 | Стеклопластик рулонный марки: РСТ 415 шириной 1м | м2 | 421.8
Раздел 2. ВС . Труба Д100мм с компенсатором Дл.131м
15 | Укладка стальных водопроводных труб с гидравлическим испытанием диаметром: 100 мм | 1 км трубопровода | 0.131
16 | Трубы стальные электросварные прямошовные со снятой фаской из стали марок БСт2кп-БСт4кп и БСт2пс-БСт4пс наружный диаметр: 108 мм, толщина стенки 3,5 мм | м | 131
17 | Установка задвижек или клапанов обратных чугунных диаметром: 100 мм | 1 задвижка (или клапан обратный) | 1
18 | Задвижки параллельные фланцевые с выдвижным шпинделем для воды и пара давлением 1 МПа (10 кгс/см2) 30ч6бр диаметром: 100 мм | шт. | 1
19 | Приварка фланцев к стальным трубопроводам диаметром: 100 мм | 1 фланец | 2
20 | Врезка в существующие сети из стальных труб стальных штуцеров (патрубков) диаметром: 100 мм | 1 врезка | 1
21 | Врезка в существующие сети из стальных труб стальных штуцеров (патрубков) диаметром: 50 мм | 1 врезка | 1
22 | Врезка в существующие сети из стальных труб стальных штуцеров (патрубков) диаметром: 50 мм | 1 врезка | 1
23 | Огрунтовка металлических поверхностей за два раза | 100 м2 окрашиваемой поверхности | 0.8908
24 | Изоляция трубопроводов: матами минераловатными прошивными безобкладочными и в обкладках марки 125, изделиями минераловатными с гофрированной структурой | 1 м3 изоляции | 3.4
25 | Плиты или маты теплоизоляционные | м3 | 4.216
26 | Обертывание поверхности изоляции рулонными материалами насухо с проклейкой швов | 100 м2 поверхности покрытия изоляции | 0.814
27 | Стеклопластик рулонный марки: РСТ 415 шириной 1м | м2 | 93.61
Составил: ________________Шамсутдинов А.Р.
Инженер