## Мои данные
УТВЕРЖДАЮ | [6 empty] | СОГЛАСОВАНО
_________________ // | [6 empty] | _________________ //
"___" ____________ 20___ г. | [6 empty] | "___" _____________ 20___ г.
Стройка:Ремонт улицы Октябрьская с Аргаяш Аргаяшского района Челябинской области
Объект:Ремонт улицы Октябрьская с Аргаяш Аргаяшского района Челябинской области
ЛОКАЛЬНАЯ СМЕТА 1
(локальный сметный расчет)
на Ремонт улицы Октябрьская с Аргаяш Аргаяшского района Челябинской области
Основание:ведомость объемов работ
[6 empty] | базисная цена |  |  | текущая цена
|  |  | Сметная стоимость: |  |  | 1913.3167 |  | тыс. руб. | 12249.322 |  | тыс. руб.
|  |  | в т.ч. оборудование |  |  | 0 |  | тыс. руб. | 0 |  | тыс. руб.
|  |  | монтажных работ |  |  | 0 |  | тыс. руб. | 0 |  | тыс. руб.
|  |  | Hормативная трудоемкость: |  |  | 3.5516 |  | тыс.чел.ч | 3.5516 |  | тыс.чел.ч | 2880.81 | 2880.81 | 42930 | 59399 | 33719
|  |  | Сметная заработная плата: |  |  | 42.93 |  | тыс. руб. | 560.533 |  | тыс. руб. | 670.79 | 670.79 | 560533 | 659226 | 352206
Составлена в базисных ценах на 01.2000 г. и текущих ценах на 1 квартал 2019г.
№ пп | Код норматива, Наименование, Единица измерения | Объем | Базисная стоимость за единицу |  |  | Базисная стоимость всего |  |  | Текущая стоимость всего
|  |  | Всего | Осн. З/п | Эксп. | Всего | Осн. З/п | Эксп. | Всего | Осн. З/п | Эксп.
|  |  |  | Материал | В т.ч. з/п |  | Материал | В т.ч. з/п |  | Материал | В т.ч. з/п
1 | 2 | 3 | 4 | 5 | 6 | 7 | 8 | 9 | 10 | 11 | 12
Раздел 1. Ремонт улицы Октябрьская с Аргаяш Аргаяшского района Челябинской области
Участок от ПК №0 до ПК №4 +7,5м . Длина 407,5м.Ширина дороги 6м. Площадь покрытия (407,5х6=2445м2). Обочины (1мх2)
1 | ТЕРр68-12-7 Снятие деформированных асфальтобетонных покрытий самоходными холодными фрезами с шириной фрезерования 500-1000 мм и толщиной слоя: до 50 мм 1000 м2 покрытия | 2.445 | 6203.35 | 70.99 | 6132,36 _____ 185,73 | 15167 | 174 | 14993 _____ 454 | 61096 | 2267 | 58829 _____ 5932
| Накладные расходы от ФОТ(8199 руб.) | 104%*0.85 |  |  |  | 653 |  |  | 7248
| Сметная прибыль от ФОТ(8199 руб.) | 60%*0.8 |  |  |  | 377 |  |  | 3936
| Всего с НР и СП |  |  |  |  | 16197 |  |  | 72280
2 | ТССЦ-410-9014 Лом асфальтобетона т | 242,055 2,445*99
3 | ТЕР27-04-001-04 Устройство подстилающих и выравнивающих слоев оснований: из щебня.толщ.11см 100 м3 материала основания (в плотном теле) | 2.689 | 3905.55 | 247,46 _____ 21,77 | 3636,32 _____ 337,22 | 10502 | 665 _____ 59 | 9778 _____ 907 | 63901 | 8686 _____ 425 | 54790 _____ 11841
| Накладные расходы от ФОТ(20527 руб.) | 142%*0.85 |  |  |  | 2232 |  |  | 24776
| Сметная прибыль от ФОТ(20527 руб.) | 95%*(0.85*0.8) |  |  |  | 1269 |  |  | 13260
| Всего с НР и СП |  |  |  |  | 14003 |  |  | 101937
4 | ТССЦ-408-0016 Щебень из природного камня для строительных работ марка 800, фракция 40-70 мм м3 | 338,814 268,9*1,26 | 122 | _____ 122 |  | 41335 | _____ 41335 |  | 173239 | _____ 173239
5 | ТЕР27-06-026-01 Розлив вяжущих материалов 2,5л/м2 1 т | 6,1125 2445*2,5/1000 | 3100.02 | _____ 3059,1 | 40,92 _____ 8,64 | 18949 | _____ 18699 | 250 _____ 53 | 83104 | _____ 81311 | 1793 _____ 690
| Накладные расходы от ФОТ(690 руб.) | 142%*0.85 |  |  |  | 75 |  |  | 833
| Сметная прибыль от ФОТ(690 руб.) | 95%*(0.85*0.8) |  |  |  | 43 |  |  | 446
| Всего с НР и СП |  |  |  |  | 19067 |  |  | 84383
6 | ТСЭМ-120101 Автогудронаторы 3500 л маш.-ч | 5.9586 | 124.01 |  | 124,01 _____ 26,18 | 739 |  | 739 _____ 156 | 5297 |  | 5297 _____ 2037
| Накладные расходы от ФОТ(2037 руб.) | 104%*0.85 |  |  |  | 162 |  |  | 1801
| Сметная прибыль от ФОТ(2037 руб.) | 60%*0.8 |  |  |  | 94 |  |  | 978
| Всего с НР и СП |  |  |  |  | 995 |  |  | 8076
7 | ТССЦ-101-1561 Битумы нефтяные дорожные жидкие, класс МГ, СГ т | -6.2881 | 2970 | _____ 2970 |  | -18676 | _____ -18676 |  | -81211 | _____ -81211
8 | ТССЦ-101-1556 Битумы нефтяные дорожные марки БНД-60/90, БНД 90/130 т | 6.2881 | 3030 | _____ 3030 |  | 19053 | _____ 19053 |  | 84248 | _____ 84248
9 | ТЕР27-06-020-01 Устройство покрытия толщиной 4 см из горячих асфальтобетонных смесей плотных мелкозернистых типа АБВ, плотность каменных материалов: 2,5-2,9 т/м3 1000 м2 покрытия | 2.445 | 3218.43 | 465,73 _____ 245,3 | 2507,4 _____ 317,68 | 7869 | 1139 _____ 599 | 6131 _____ 777 | 56987 | 14868 _____ 4478 | 37641 _____ 10145
| Накладные расходы от ФОТ(25013 руб.) | 142%*0.85 |  |  |  | 2721 |  |  | 30191
| Сметная прибыль от ФОТ(25013 руб.) | 95%*(0.85*0.8) |  |  |  | 1547 |  |  | 16158
| Всего с НР и СП |  |  |  |  | 12137 |  |  | 103336
10 | ТССЦ-410-0006 Асфальтобетонные смеси дорожные, аэродромные и асфальтобетон (горячие и теплые для плотного асфальтобетона мелко и крупнозернистые, песчаные), марка II, тип Б т | 236.187 | 511 | _____ 511 |  | 120692 | _____ 120692 |  | 605069 | _____ 605069
11 | ТЕР27-06-021-01 На каждые 0,5 см изменения толщины покрытия добавлять или исключать: к расценке 27-06-020-01 1000 м2 покрытия | 14.65 | 8.92 | 1,09 _____ 4,24 | 3.59 | 131 | 16 _____ 62 | 53 | 680 | 209 _____ 275 | 196
| Накладные расходы от ФОТ(209 руб.) | 142%*0.85 |  |  |  | 23 |  |  | 252
| Сметная прибыль от ФОТ(209 руб.) | 95%*(0.85*0.8) |  |  |  | 13 |  |  | 135
| Всего с НР и СП |  |  |  |  | 167 |  |  | 1067
12 | ТССЦ-410-0006 Асфальтобетонные смеси дорожные, аэродромные и асфальтобетон (горячие и теплые для плотного асфальтобетона мелко и крупнозернистые, песчаные), марка II, тип Б т | 177.265 | 511 | _____ 511 |  | 90582 | _____ 90582 |  | 454121 | _____ 454121
13 | ТЕР27-04-001-02 Устройство подстилающих и выравнивающих слоев оснований: из песчано-гравийной смеси, дресвы 100 м3 материала основания (в плотном теле) | 0.5705 | 2674.67 | 159,4 _____ 21,77 | 2493,5 _____ 227,33 | 1526 | 91 _____ 12 | 1423 _____ 130 | 8923 | 1188 _____ 90 | 7645 _____ 1694
| Накладные расходы от ФОТ(2882 руб.) | 142%*0.85 |  |  |  | 314 |  |  | 3479
| Сметная прибыль от ФОТ(2882 руб.) | 95%*(0.85*0.8) |  |  |  | 178 |  |  | 1862
| Всего с НР и СП |  |  |  |  | 2018 |  |  | 14264
14 | ТССЦ-410-9014 Лом асфальтобетона т | 69.601
15 | ТЕР01-01-048-03 Разработка продольных водоотводных и нагорных канав, группа грунтов: 3 1000 м3 грунта | 0.0105 | 23606.05 | 20886.47 | 2719,58 _____ 320,23 | 248 | 219 | 29 _____ 3 | 3049 | 2865 | 184 _____ 44
| Накладные расходы от ФОТ(2909 руб.) | 95%*0.85 |  |  |  | 211 |  |  | 2349
| Сметная прибыль от ФОТ(2909 руб.) | 50%*(0.85*0.8) |  |  |  | 94 |  |  | 989
| Всего с НР и СП |  |  |  |  | 553 |  |  | 6387
Итого прямые затраты по разделу | [5 empty] | 308117 | 2304 _____ 272417 | 33396 _____ 2480 | 1518503 | 30083 _____ 1322045 | 166375 _____ 32383
В том числе (справочно):
фонд оплаты труда (ФОТ) | [5 empty] | 4784 |  |  | 62466
материалы | [5 empty] | 272417 |  |  | 1322045
эксплуатация машин и механизмов | [5 empty] | 33396 |  |  | 166375
Накладные расходы | [5 empty] | 6391 |  |  | 70928
Сметная прибыль | [5 empty] | 3615 |  |  | 37763
Итого по разделу 1 Ремонт улицы Октябрьская с Аргаяш Аргаяшского района
Благоустройство (ремонтно-строительные) | [5 empty] | 17191 |  |  | 80355
Автомобильные дороги | [5 empty] | 47393 |  |  | 304986
Материалы для строительных работ | [5 empty] | 252986 |  |  | 1235466
Земляные работы, выполняемые механизированным способом | [5 empty] | 553 |  |  | 6387
Итого | [5 empty] | 318123 |  |  | 1627194
Итого по разделу 1 Ремонт улицы Октябрьская с Аргаяш Аргаяшского района | [5 empty] | 318123 |  |  | 1627194
Раздел 2. Участок №2. От ПК №10 +22,5м идо Пк №14+32,5м. Длина 410м.Ширина покрытия 6м. Обочины(1мх2). Площадь покрытия (410х6=2460м2)
16 | ТЕРр68-12-7 Снятие деформированных асфальтобетонных покрытий самоходными холодными фрезами с шириной фрезерования 500-1000 мм и толщиной слоя: до 50 мм 1000 м2 покрытия | 2.46 | 6203.35 | 70.99 | 6132,36 _____ 185,73 | 15260 | 175 | 15085 _____ 457 | 61470 | 2281 | 59189 _____ 5969
| Накладные расходы от ФОТ(8250 руб.) | 104%*0.85 |  |  |  | 657 |  |  | 7293
| Сметная прибыль от ФОТ(8250 руб.) | 60%*0.8 |  |  |  | 379 |  |  | 3960
| Всего с НР и СП |  |  |  |  | 16296 |  |  | 72723
17 | ТССЦ-410-9014 Лом асфальтобетона т | 243,54 2,46*99
18 | ТЕР27-04-001-04 Устройство подстилающих и выравнивающих слоев оснований: из щебня.Толш..11см 100 м3 материала основания (в плотном теле) | 2.706 | 3905.55 | 247,46 _____ 21,77 | 3636,32 _____ 337,22 | 10568 | 670 _____ 58 | 9840 _____ 913 | 64305 | 8741 _____ 428 | 55136 _____ 11916
| Накладные расходы от ФОТ(20657 руб.) | 142%*0.85 |  |  |  | 2248 |  |  | 24933
| Сметная прибыль от ФОТ(20657 руб.) | 95%*(0.85*0.8) |  |  |  | 1278 |  |  | 13344
| Всего с НР и СП |  |  |  |  | 14094 |  |  | 102582
19 | ТССЦ-408-0016 Щебень из природного камня для строительных работ марка 800, фракция 40-70 мм м3 | 340,956 270,6*1,26 | 122 | _____ 122 |  | 41597 | _____ 41597 |  | 174334 | _____ 174334
20 | ТЕР27-06-026-01 Розлив вяжущих материалов 2,5л/м2 1 т | 6,15 2460*2,5/1000 | 3100.02 | _____ 3059,1 | 40,92 _____ 8,64 | 19065 | _____ 18813 | 252 _____ 53 | 83614 | _____ 81810 | 1804 _____ 694
| Накладные расходы от ФОТ(694 руб.) | 142%*0.85 |  |  |  | 75 |  |  | 838
| Сметная прибыль от ФОТ(694 руб.) | 95%*(0.85*0.8) |  |  |  | 43 |  |  | 448
| Всего с НР и СП |  |  |  |  | 19183 |  |  | 84900
21 | ТСЭМ-120101 Автогудронаторы 3500 л маш.-ч | 6.002 | 124.01 |  | 124,01 _____ 26,18 | 744 |  | 744 _____ 157 | 5336 |  | 5336 _____ 2052
| Накладные расходы от ФОТ(2052 руб.) | 142%*0.85 |  |  |  | 223 |  |  | 2477
| Сметная прибыль от ФОТ(2052 руб.) | 95%*(0.85*0.8) |  |  |  | 127 |  |  | 1326
| Всего с НР и СП |  |  |  |  | 1094 |  |  | 9139
22 | ТССЦ-101-1561 Битумы нефтяные дорожные жидкие, класс МГ, СГ т | -6.3345 | 2970 | _____ 2970 |  | -18813 | _____ -18813 |  | -81809 | _____ -81809
23 | ТССЦ-101-1556 Битумы нефтяные дорожные марки БНД-60/90, БНД 90/130 т | 6.3345 | 3030 | _____ 3030 |  | 19194 | _____ 19194 |  | 84869 | _____ 84869
24 | ТЕР27-06-020-01 Устройство покрытия толщиной 4 см из горячих асфальтобетонных смесей плотных мелкозернистых типа АБВ, плотность каменных материалов: 2,5-2,9 т/м3 1000 м2 покрытия | 2.46 | 3218.43 | 465,73 _____ 245,3 | 2507,4 _____ 317,68 | 7917 | 1146 _____ 603 | 6168 _____ 781 | 57336 | 14959 _____ 4505 | 37872 _____ 10207
| Накладные расходы от ФОТ(25166 руб.) | 142%*0.85 |  |  |  | 2736 |  |  | 30375
| Сметная прибыль от ФОТ(25166 руб.) | 95%*(0.85*0.8) |  |  |  | 1556 |  |  | 16257
| Всего с НР и СП |  |  |  |  | 12209 |  |  | 103968
25 | ТССЦ-410-0006 Асфальтобетонные смеси дорожные, аэродромные и асфальтобетон (горячие и теплые для плотного асфальтобетона мелко и крупнозернистые, песчаные), марка II, тип Б т | 237.636 | 511 | _____ 511 |  | 121432 | _____ 121432 |  | 608781 | _____ 608781
26 | ТЕР27-06-021-01 На каждые 0,5 см изменения толщины покрытия добавлять или исключать: к расценке 27-06-020-01 1000 м2 покрытия | 14.76 | 8.92 | 1,09 _____ 4,24 | 3.59 | 132 | 16 _____ 63 | 53 | 685 | 211 _____ 277 | 197
| Накладные расходы от ФОТ(211 руб.) | 142%*0.85 |  |  |  | 23 |  |  | 255
| Сметная прибыль от ФОТ(211 руб.) | 95%*(0.85*0.8) |  |  |  | 13 |  |  | 136
| Всего с НР и СП |  |  |  |  | 168 |  |  | 1076
27 | ТССЦ-410-0006 Асфальтобетонные смеси дорожные, аэродромные и асфальтобетон (горячие и теплые для плотного асфальтобетона мелко и крупнозернистые, песчаные), марка II, тип Б т | 178.596 | 511 | _____ 511 |  | 91263 | _____ 91263 |  | 457531 | _____ 457531
28 | ТЕР27-04-001-02 Устройство подстилающих и выравнивающих слоев оснований: из песчано-гравийной смеси, дресвы 100 м3 материала основания (в плотном теле) | 0.574 | 2674.67 | 159,4 _____ 21,77 | 2493,5 _____ 227,33 | 1535 | 91 _____ 13 | 1431 _____ 130 | 8977 | 1195 _____ 90 | 7692 _____ 1705
| Накладные расходы от ФОТ(2900 руб.) | 142%*0.85 |  |  |  | 314 |  |  | 3500
| Сметная прибыль от ФОТ(2900 руб.) | 95%*(0.85*0.8) |  |  |  | 178 |  |  | 1873
| Всего с НР и СП |  |  |  |  | 2027 |  |  | 14350
29 | ТССЦ-410-9014 Лом асфальтобетона т | 70.02
30 | ТЕР01-01-048-03 Разработка продольных водоотводных и нагорных канав, группа грунтов: 3 1000 м3 грунта | 0.0106 | 23606.05 | 20886.47 | 2719,58 _____ 320,23 | 250 | 221 | 29 _____ 3 | 3078 | 2893 | 185 _____ 44
| Накладные расходы от ФОТ(2937 руб.) | 95%*0.85 |  |  |  | 213 |  |  | 2372
| Сметная прибыль от ФОТ(2937 руб.) | 50%*(0.85*0.8) |  |  |  | 95 |  |  | 999
| Всего с НР и СП |  |  |  |  | 558 |  |  | 6449
Итого прямые затраты по разделу | [5 empty] | 310144 | 2319 _____ 274223 | 33602 _____ 2494 | 1528507 | 30280 _____ 1330816 | 167411 _____ 32587
В том числе (справочно):
фонд оплаты труда (ФОТ) | [5 empty] | 4813 |  |  | 62867
материалы | [5 empty] | 274223 |  |  | 1330816
эксплуатация машин и механизмов | [5 empty] | 33602 |  |  | 167411
Накладные расходы | [5 empty] | 6489 |  |  | 72043
Сметная прибыль | [5 empty] | 3669 |  |  | 38344
Итого по разделу 2 Участок №2. От ПК №10 +22,5м идо Пк №14+32,5м. Длина 410м.Ширина покрытия 6м. Обочины(1мх2). Площадь покрытия (410х6=2460м2)
Благоустройство (ремонтно-строительные) | [5 empty] | 16296 |  |  | 72723
Автомобильные дороги | [5 empty] | 48775 |  |  | 316016
Материалы для строительных работ | [5 empty] | 254673 |  |  | 1243706
Земляные работы, выполняемые механизированным способом | [5 empty] | 558 |  |  | 6449
Итого | [5 empty] | 320302 |  |  | 1638894
Итого по разделу 2 Участок №2. От ПК №10 +22,5м идо Пк №14+32,5м. Длина 410м.Ширина покрытия 6м. Обочины(1мх2). Площадь покрытия (410х6=2460м2) | [5 empty] | 320302 |  |  | 1638894
Раздел 3. Участок №3. Тротуар .Длина 207,5м.Ширина 1,5м.Площадь (207,5х1,5=311,25м2)
31 | ТЕР27-07-002-01 Устройство оснований толщиной 12 см под тротуары из кирпичного или известнякового щебня(толщ.11см) 100 м2 дорожек и тротуаров 604,09 = 2 779,09 - 17,4 x 125,00 | 3,1125 311,25 / 100 | 604.09 | 280,51 _____ 6,22 | 317,36 _____ 42,32 | 1880 | 873 _____ 19 | 988 _____ 132 | 17229 | 11398 _____ 141 | 5690 _____ 1720
| Накладные расходы от ФОТ(13118 руб.) | 142%*0.85 |  |  |  | 1427 |  |  | 15833
| Сметная прибыль от ФОТ(13118 руб.) | 95%*(0.85*0.8) |  |  |  | 812 |  |  | 8474
| Всего с НР и СП |  |  |  |  | 4119 |  |  | 41536
32 | ТЕР27-07-002-02 На каждый 1 см изменения толщины оснований добавлять или исключать к расценке 27-07-002-01(-1см) 100 м2 дорожек и тротуаров 16,93 = 204,43 - 1,5 x 125,00 | -3,1125 -311,25 / 100 | 16.93 | 5.77 | 11,16 _____ 1,22 | -53 | -18 | -35 _____ -4 | -399 | -235 | -164 _____ -49
| Накладные расходы от ФОТ(-284 руб.) | 142%*0.85 |  |  |  | -31 |  |  | -343
| Сметная прибыль от ФОТ(-284 руб.) | 95%*(0.85*0.8) |  |  |  | -18 |  |  | -183
| Всего с НР и СП |  |  |  |  | -102 |  |  | -925
33 | ТССЦ-408-0015 Щебень из природного камня для строительных работ марка 800, фракция 20-40 мм м3 | 43,13925 311,25*0,11*1,26 | 122 | _____ 122 |  | 5263 | _____ 5263 |  | 23178 | _____ 23178
34 | ТЕР27-07-001-03 Устройство асфальтобетонных покрытий дорожек и тротуаров двухслойных: нижний слой из крупнозернистой асфальтобетонной смеси толщиной 4,5 см(толщ.4см) 100 м2 покрытия | 3,1125 311,25 / 100 | 334.55 | 124,15 _____ 178,2 | 32,2 _____ 0,33 | 1041 | 386 _____ 555 | 100 _____ 1 | 7990 | 5045 _____ 2412 | 533 _____ 13
| Накладные расходы от ФОТ(5058 руб.) | 142%*0.85 |  |  |  | 550 |  |  | 6105
| Сметная прибыль от ФОТ(5058 руб.) | 95%*(0.85*0.8) |  |  |  | 313 |  |  | 3267
| Всего с НР и СП |  |  |  |  | 1904 |  |  | 17362
35 | ТССЦ-410-0006 Асфальтобетонные смеси дорожные, аэродромные и асфальтобетон (горячие и теплые для плотного асфальтобетона мелко и крупнозернистые, песчаные), марка II, тип Б т | 26.65 | 511 | _____ 511 |  | 13618 | _____ 13618 |  | 68273 | _____ 68273
36 | ТЕР27-02-010-02 Установка бортовых камней бетонных: при других видах покрытий 100 м бортового камня | 4.15 | 4686.81 | 813,3 _____ 3778,21 | 95,3 _____ 11,1 | 19450 | 3375 _____ 15680 | 395 _____ 46 | 121562 | 44064 _____ 75134 | 2364 _____ 602
| Накладные расходы от ФОТ(44666 руб.) | 142%*0.85 |  |  |  | 4858 |  |  | 53912
| Сметная прибыль от ФОТ(44666 руб.) | 95%*(0.85*0.8) |  |  |  | 2762 |  |  | 28854
| Всего с НР и СП |  |  |  |  | 27070 |  |  | 204328
37 | ТССЦ-403-8021 Камни бортовые БР 100.30.15 /бетон В30 (М400), объем 0,043 м3/ (ГОСТ 6665-91) шт. | 415 | 60.67 | _____ 60,67 |  | 25178 | _____ 25178 |  | 141482 | _____ 141482
38 | ТЕР27-04-001-02 Устройство подстилающих и выравнивающих слоев оснований: из песчано-гравийной смеси, дресвы 100 м3 материала основания (в плотном теле) | 0.2905 | 2674.67 | 159,4 _____ 21,77 | 2493,5 _____ 227,33 | 777 | 46 _____ 7 | 724 _____ 66 | 4543 | 605 _____ 45 | 3893 _____ 863
| Накладные расходы от ФОТ(1468 руб.) | 142%*0.85 |  |  |  | 159 |  |  | 1772
| Сметная прибыль от ФОТ(1468 руб.) | 95%*(0.85*0.8) |  |  |  | 90 |  |  | 948
| Всего с НР и СП |  |  |  |  | 1026 |  |  | 7263
39 | ТССЦ-410-9014 Лом асфальтобетона т | 35.44
Итого прямые затраты по разделу | [5 empty] | 67154 | 4662 _____ 60320 | 2172 _____ 241 | 383858 | 60877 _____ 310665 | 12316 _____ 3149
В том числе (справочно):
фонд оплаты труда (ФОТ) | [5 empty] | 4903 |  |  | 64026
материалы | [5 empty] | 60320 |  |  | 310665
эксплуатация машин и механизмов | [5 empty] | 2172 |  |  | 12316
Накладные расходы | [5 empty] | 6962 |  |  | 77279
Сметная прибыль | [5 empty] | 3959 |  |  | 41361
Итого по разделу 3 Участок №3. Тротуар .Длина 207,5м.Ширина 1,5м.Площадь (207,5х1,5=311,25м2)
Автомобильные дороги | [5 empty] | 34016 |  |  | 269565
Материалы для строительных работ | [5 empty] | 44059 |  |  | 232933
Итого | [5 empty] | 78075 |  |  | 502498
Итого по разделу 3 Участок №3. Тротуар .Длина 207,5м.Ширина 1,5м.Площадь (207,5х1,5=311,25м2) | [5 empty] | 78075 |  |  | 502498
Раздел 4. Участок№4. От ПК №4+7,5 до ПК №10+22,5. Длина участка 615м.ширина покрытия 6м. Обочина(1мх1шт),с другой стороны дороги-тротуар: 595мх1,5м=892,5м2
Участок№4. :Длина 615м.Ширина покрытия 6м. Обочины (1мх1шт,с другой стороны-тротуар).Площадь покрытия 615мх6м=3690м2
40 | ТЕРр68-12-7 Снятие деформированных асфальтобетонных покрытий самоходными холодными фрезами с шириной фрезерования 500-1000 мм и толщиной слоя: до 50 мм 1000 м2 покрытия | 3.69 | 6203.35 | 70.99 | 6132,36 _____ 185,73 | 22890 | 262 | 22628 _____ 685 | 92206 | 3421 | 88785 _____ 8953
| Накладные расходы от ФОТ(12374 руб.) | 104%*0.85 |  |  |  | 985 |  |  | 10939
| Сметная прибыль от ФОТ(12374 руб.) | 60%*0.8 |  |  |  | 568 |  |  | 5940
| Всего с НР и СП |  |  |  |  | 24443 |  |  | 109085
41 | ТССЦ-410-9014 Лом асфальтобетона т | 365,31 3,69*99
42 | ТЕР27-04-001-04 Устройство подстилающих и выравнивающих слоев оснований: из щебня.Толщ11см. 100 м3 материала основания (в плотном теле) | 4,059 (3690*0,11) / 100 | 3905.55 | 247,46 _____ 21,77 | 3636,32 _____ 337,22 | 15853 | 1004 _____ 89 | 14760 _____ 1369 | 96457 | 13111 _____ 642 | 82704 _____ 17874
| Накладные расходы от ФОТ(30985 руб.) | 142%*0.85 |  |  |  | 3370 |  |  | 37399
| Сметная прибыль от ФОТ(30985 руб.) | 95%*(0.85*0.8) |  |  |  | 1916 |  |  | 20016
| Всего с НР и СП |  |  |  |  | 21139 |  |  | 153872
43 | ТССЦ-408-0016 Щебень из природного камня для строительных работ марка 800, фракция 40-70 мм м3 | 511,434 405,9*1,26 | 122 | _____ 122 |  | 62395 | _____ 62395 |  | 261501 | _____ 261501
44 | ТЕР27-06-026-01 Розлив вяжущих материалов 2,5л/м2 1 т | 9,225 3690*2,5/1000 | 3100.02 | _____ 3059,1 | 40,92 _____ 8,64 | 28598 | _____ 28221 | 377 _____ 80 | 125421 | _____ 122715 | 2706 _____ 1041
| Накладные расходы от ФОТ(1041 руб.) | 142%*0.85 |  |  |  | 114 |  |  | 1256
| Сметная прибыль от ФОТ(1041 руб.) | 95%*(0.85*0.8) |  |  |  | 65 |  |  | 672
| Всего с НР и СП |  |  |  |  | 28777 |  |  | 127349
45 | ТСЭМ-120101 Автогудронаторы 3500 л маш.-ч | 9.0038 | 124.01 |  | 124,01 _____ 26,18 | 1117 |  | 1117 _____ 236 | 8004 |  | 8004 _____ 3078
| Накладные расходы от ФОТ(3078 руб.) | 104%*0.85 |  |  |  | 245 |  |  | 2721
| Сметная прибыль от ФОТ(3078 руб.) | 60%*0.8 |  |  |  | 142 |  |  | 1477
| Всего с НР и СП |  |  |  |  | 1504 |  |  | 12202
46 | ТССЦ-101-1561 Битумы нефтяные дорожные жидкие, класс МГ, СГ т | -9.5017 | 2970 | _____ 2970 |  | -28220 | _____ -28220 |  | -122714 | _____ -122714
47 | ТССЦ-101-1556 Битумы нефтяные дорожные марки БНД-60/90, БНД 90/130 т | 9.5017 | 3030 | _____ 3030 |  | 28790 | _____ 28790 |  | 127303 | _____ 127303
48 | ТЕР27-06-020-01 Устройство покрытия толщиной 4 см из горячих асфальтобетонных смесей плотных мелкозернистых типа АБВ, плотность каменных материалов: 2,5-2,9 т/м3 1000 м2 покрытия | 3,69 3690 / 1000 | 3218.43 | 465,73 _____ 245,3 | 2507,4 _____ 317,68 | 11876 | 1719 _____ 905 | 9252 _____ 1172 | 86005 | 22438 _____ 6759 | 56808 _____ 15311
| Накладные расходы от ФОТ(37749 руб.) | 142%*0.85 |  |  |  | 4105 |  |  | 45563
| Сметная прибыль от ФОТ(37749 руб.) | 95%*(0.85*0.8) |  |  |  | 2334 |  |  | 24386
| Всего с НР и СП |  |  |  |  | 18315 |  |  | 155954
49 | ТССЦ-410-0006 Асфальтобетонные смеси дорожные, аэродромные и асфальтобетон (горячие и теплые для плотного асфальтобетона мелко и крупнозернистые, песчаные), марка II, тип Б т | 356.454 | 511 | _____ 511 |  | 182148 | _____ 182148 |  | 913171 | _____ 913171
50 | ТЕР27-06-021-01 На каждые 0,5 см изменения толщины покрытия добавлять или исключать: к расценке 27-06-020-01 1000 м2 покрытия | 22.14 | 8.92 | 1,09 _____ 4,24 | 3.59 | 197 | 24 _____ 94 | 79 | 1028 | 316 _____ 416 | 296
| Накладные расходы от ФОТ(316 руб.) | 142%*0.85 |  |  |  | 34 |  |  | 381
| Сметная прибыль от ФОТ(316 руб.) | 95%*(0.85*0.8) |  |  |  | 19 |  |  | 204
| Всего с НР и СП |  |  |  |  | 250 |  |  | 1613
51 | ТССЦ-410-0006 Асфальтобетонные смеси дорожные, аэродромные и асфальтобетон (горячие и теплые для плотного асфальтобетона мелко и крупнозернистые, песчаные), марка II, тип Б т | 267.894 | 511 | _____ 511 |  | 136894 | _____ 136894 |  | 686296 | _____ 686296
52 | ТЕР27-04-001-02 Устройство подстилающих и выравнивающих слоев оснований: из песчано-гравийной смеси, дресвы 100 м3 материала основания (в плотном теле) | 0.4305 | 2674.67 | 159,4 _____ 21,77 | 2493,5 _____ 227,33 | 1151 | 69 _____ 9 | 1073 _____ 98 | 6733 | 896 _____ 68 | 5769 _____ 1278
| Накладные расходы от ФОТ(2174 руб.) | 142%*0.85 |  |  |  | 237 |  |  | 2624
| Сметная прибыль от ФОТ(2174 руб.) | 95%*(0.85*0.8) |  |  |  | 135 |  |  | 1404
| Всего с НР и СП |  |  |  |  | 1523 |  |  | 10761
53 | ТССЦ-410-9014 Лом асфальтобетона т | 52.521
54 | ТЕР01-01-048-03 Разработка продольных водоотводных и нагорных канав, группа грунтов: 3 1000 м3 грунта | 0.015 | 23606.05 | 20886.47 | 2719,58 _____ 320,23 | 354 | 313 | 41 _____ 5 | 4355 | 4093 | 262 _____ 63
| Накладные расходы от ФОТ(4156 руб.) | 95%*0.85 |  |  |  | 302 |  |  | 3356
| Сметная прибыль от ФОТ(4156 руб.) | 50%*(0.85*0.8) |  |  |  | 135 |  |  | 1413
| Всего с НР и СП |  |  |  |  | 791 |  |  | 9124
Тротуар ( с одной стороны участка №4): Длина 595м .Ширина 1,5м.Площадь (595мх1,5м=892,5м2).
55 | ТЕР27-07-002-01 Устройство оснований толщиной 12 см под тротуары из кирпичного или известнякового щебня(толщ.11см) 100 м2 дорожек и тротуаров 604,09 = 2 779,09 - 17,4 x 125,00 | 8,925 892,5 / 100 | 604.09 | 280,51 _____ 6,22 | 317,36 _____ 42,32 | 5392 | 2504 _____ 56 | 2832 _____ 378 | 49402 | 32684 _____ 403 | 16315 _____ 4931
| Накладные расходы от ФОТ(37615 руб.) | 142%*0.85 |  |  |  | 4092 |  |  | 45401
| Сметная прибыль от ФОТ(37615 руб.) | 95%*(0.85*0.8) |  |  |  | 2327 |  |  | 24299
| Всего с НР и СП |  |  |  |  | 11811 |  |  | 119102
56 | ТЕР27-07-002-02 На каждый 1 см изменения толщины оснований добавлять или исключать к расценке 27-07-002-01 100 м2 дорожек и тротуаров 16,93 = 204,43 - 1,5 x 125,00 | -8,925 -892,5 / 100 | 16.93 | 5.77 | 11,16 _____ 1,22 | -151 | -51 | -100 _____ -11 | -1145 | -673 | -472 _____ -142
| Накладные расходы от ФОТ(-815 руб.) | 142%*0.85 |  |  |  | -88 |  |  | -984
| Сметная прибыль от ФОТ(-815 руб.) | 95%*(0.85*0.8) |  |  |  | -50 |  |  | -526
| Всего с НР и СП |  |  |  |  | -289 |  |  | -2655
57 | ТССЦ-408-0015 Щебень из природного камня для строительных работ марка 800, фракция 20-40 мм м3 | 123,7005 892,5*0,11*1,26 | 122 | _____ 122 |  | 15091 | _____ 15091 |  | 66462 | _____ 66462
58 | ТЕР27-07-001-03 Устройство асфальтобетонных покрытий дорожек и тротуаров двухслойных: нижний слой из крупнозернистой асфальтобетонной смеси толщиной 4,5 см(толщ.4см) 100 м2 покрытия | 8,925 892,5 / 100 | 334.55 | 124,15 _____ 178,2 | 32,2 _____ 0,33 | 2986 | 1108 _____ 1591 | 287 _____ 3 | 22912 | 14468 _____ 6916 | 1528 _____ 38
| Накладные расходы от ФОТ(14506 руб.) | 142%*0.85 |  |  |  | 1578 |  |  | 17509
| Сметная прибыль от ФОТ(14506 руб.) | 95%*(0.85*0.8) |  |  |  | 897 |  |  | 9371
| Всего с НР и СП |  |  |  |  | 5461 |  |  | 49792
59 | ТССЦ-410-0006 Асфальтобетонные смеси дорожные, аэродромные и асфальтобетон (горячие и теплые для плотного асфальтобетона мелко и крупнозернистые, песчаные), марка II, тип Б т | 84.887 | 511 | _____ 511 |  | 43377 | _____ 43377 |  | 217465 | _____ 217465
60 | ТЕР27-02-010-02 Установка бортовых камней бетонных: при других видах покрытий 100 м бортового камня | 11.9 | 4686.81 | 813,3 _____ 3778,21 | 95,3 _____ 11,1 | 55773 | 9678 _____ 44961 | 1134 _____ 132 | 348574 | 126351 _____ 215445 | 6778 _____ 1726
| Накладные расходы от ФОТ(128077 руб.) | 142%*0.85 |  |  |  | 13930 |  |  | 154589
| Сметная прибыль от ФОТ(128077 руб.) | 95%*(0.85*0.8) |  |  |  | 7922 |  |  | 82738
| Всего с НР и СП |  |  |  |  | 77625 |  |  | 585901
61 | ТССЦ-403-8021 Камни бортовые БР 100.30.15 /бетон В30 (М400), объем 0,043 м3/ (ГОСТ 6665-91) шт. | 1190 | 60.67 | _____ 60,67 |  | 72197 | _____ 72197 |  | 405695 | _____ 405695
62 | ТЕР27-04-001-02 Устройство подстилающих и выравнивающих слоев оснований: из песчано-гравийной смеси, дресвы 100 м3 материала основания (в плотном теле) | 0.2975 | 2674.67 | 159,4 _____ 21,77 | 2493,5 _____ 227,33 | 796 | 47 _____ 7 | 742 _____ 68 | 4653 | 619 _____ 47 | 3987 _____ 883
| Накладные расходы от ФОТ(1502 руб.) | 142%*0.85 |  |  |  | 163 |  |  | 1813
| Сметная прибыль от ФОТ(1502 руб.) | 95%*(0.85*0.8) |  |  |  | 93 |  |  | 970
| Всего с НР и СП |  |  |  |  | 1052 |  |  | 7436
63 | ТССЦ-408-0312 Готовые песчано-щебеночные смеси марка Др. 8, размер зерен 70-40, сорт 2 м3 | 36,295 29,75*1,22 | 97 | _____ 97 |  | 3521 | _____ 3521 |  | 14325 | _____ 14325
Итого прямые затраты по разделу | [5 empty] | 663025 | 16677 _____ 592126 | 54222 _____ 4215 | 3414109 | 217724 _____ 2922915 | 273470 _____ 55034
В том числе (справочно):
фонд оплаты труда (ФОТ) | [5 empty] | 20892 |  |  | 272758
материалы | [5 empty] | 592126 |  |  | 2922915
эксплуатация машин и механизмов | [5 empty] | 54222 |  |  | 273470
Накладные расходы | [5 empty] | 29067 |  |  | 322568
Сметная прибыль | [5 empty] | 16503 |  |  | 172365
Итого по разделу 4 Участок№4. От ПК №4+7,5 до ПК №10+22,5. Длина участка 615м.ширина покрытия 6м. Обочина(1мх1шт),с другой стороны дороги-тротуар: 595мх1,5м=892,5м2
Благоустройство (ремонтно-строительные) | [5 empty] | 25947 |  |  | 121287
Автомобильные дороги | [5 empty] | 165664 |  |  | 1209127
Материалы для строительных работ | [5 empty] | 516193 |  |  | 2569504
Земляные работы, выполняемые механизированным способом | [5 empty] | 791 |  |  | 9124
Итого | [5 empty] | 708595 |  |  | 3909042
Итого по разделу 4 Участок№4. От ПК №4+7,5 до ПК №10+22,5. Длина участка 615м.ширина покрытия 6м. Обочина(1мх1шт),с другой стороны дороги-тротуар: 595мх1,5м=892,5м2 | [5 empty] | 708595 |  |  | 3909042
Раздел 5. Участок 5.Устройство 12-ти проездов к домам.Общая площадь1092м2
64 | ТЕР27-04-001-04 Устройство подстилающих и выравнивающих слоев оснований: из щебня.Толщ.11см 100 м3 материала основания (в плотном теле) | 1.201 | 3905.55 | 247,46 _____ 21,77 | 3636,32 _____ 337,22 | 4691 | 297 _____ 27 | 4367 _____ 405 | 28540 | 3879 _____ 190 | 24471 _____ 5289
| Накладные расходы от ФОТ(9168 руб.) | 142%*0.85 |  |  |  | 997 |  |  | 11066
| Сметная прибыль от ФОТ(9168 руб.) | 95%*(0.85*0.8) |  |  |  | 567 |  |  | 5923
| Всего с НР и СП |  |  |  |  | 6255 |  |  | 45529
65 | ТССЦ-408-0016 Щебень из природного камня для строительных работ марка 800, фракция 40-70 мм м3 | 151,326 120,1*1,26 | 122 | _____ 122 |  | 18462 | _____ 18462 |  | 77374 | _____ 77374
66 | ТЕР27-06-026-01 Розлив вяжущих материалов 1 т | 2.73 | 3100.02 | _____ 3059,1 | 40,92 _____ 8,64 | 8463 | _____ 8351 | 112 _____ 24 | 37116 | _____ 36315 | 801 _____ 308
| Накладные расходы от ФОТ(308 руб.) | 142%*0.85 |  |  |  | 34 |  |  | 372
| Сметная прибыль от ФОТ(308 руб.) | 95%*(0.85*0.8) |  |  |  | 19 |  |  | 199
| Всего с НР и СП |  |  |  |  | 8516 |  |  | 37687
67 | ТСЭМ-120101 Автогудронаторы 3500 л маш.-ч | 2.664 | 124.01 |  | 124,01 _____ 26,18 | 330 |  | 330 _____ 70 | 2368 |  | 2368 _____ 911
| Накладные расходы от ФОТ(911 руб.) | 142%*0.85 |  |  |  | 99 |  |  | 1100
| Сметная прибыль от ФОТ(911 руб.) | 95%*(0.85*0.8) |  |  |  | 57 |  |  | 589
| Всего с НР и СП |  |  |  |  | 486 |  |  | 4057
68 | ТССЦ-101-1561 Битумы нефтяные дорожные жидкие, класс МГ, СГ т | -2.8119 | 2970 | _____ 2970 |  | -8351 | _____ -8351 |  | -36315 | _____ -36315
69 | ТССЦ-101-1556 Битумы нефтяные дорожные марки БНД-60/90, БНД 90/130 т | 2.8119 | 3030 | _____ 3030 |  | 8520 | _____ 8520 |  | 37673 | _____ 37673
70 | ТЕР27-06-020-01 Устройство покрытия толщиной 4 см из горячих асфальтобетонных смесей плотных мелкозернистых типа АБВ, плотность каменных материалов: 2,5-2,9 т/м3 1000 м2 покрытия | 1.092 | 3218.43 | 465,73 _____ 245,3 | 2507,4 _____ 317,68 | 3515 | 509 _____ 268 | 2738 _____ 347 | 25452 | 6640 _____ 2000 | 16812 _____ 4531
| Накладные расходы от ФОТ(11171 руб.) | 142%*0.85 |  |  |  | 1216 |  |  | 13483
| Сметная прибыль от ФОТ(11171 руб.) | 95%*(0.85*0.8) |  |  |  | 691 |  |  | 7216
| Всего с НР и СП |  |  |  |  | 5422 |  |  | 46151
71 | ТССЦ-410-0006 Асфальтобетонные смеси дорожные, аэродромные и асфальтобетон (горячие и теплые для плотного асфальтобетона мелко и крупнозернистые, песчаные), марка II, тип Б т | 105.4872 | 511 | _____ 511 |  | 53904 | _____ 53904 |  | 270239 | _____ 270239
72 | ТЕР27-06-021-01 На каждые 0,5 см изменения толщины покрытия добавлять или исключать: к расценке 27-06-020-01 1000 м2 покрытия | 6.552 | 8.92 | 1,09 _____ 4,24 | 3.59 | 58 | 7 _____ 27 | 24 | 304 | 94 _____ 122 | 88
| Накладные расходы от ФОТ(94 руб.) | 142%*0.85 |  |  |  | 10 |  |  | 113
| Сметная прибыль от ФОТ(94 руб.) | 95%*(0.85*0.8) |  |  |  | 6 |  |  | 61
| Всего с НР и СП |  |  |  |  | 74 |  |  | 478
73 | ТССЦ-410-0006 Асфальтобетонные смеси дорожные, аэродромные и асфальтобетон (горячие и теплые для плотного асфальтобетона мелко и крупнозернистые, песчаные), марка II, тип Б т | 79.2792 | 511 | _____ 511 |  | 40512 | _____ 40512 |  | 203099 | _____ 203099
Итого прямые затраты по разделу | [5 empty] | 130104 | 813 _____ 121720 | 7571 _____ 846 | 645850 | 10613 _____ 590697 | 44540 _____ 11039
В том числе (справочно):
фонд оплаты труда (ФОТ) | [5 empty] | 1659 |  |  | 21652
материалы | [5 empty] | 121720 |  |  | 590697
эксплуатация машин и механизмов | [5 empty] | 7571 |  |  | 44540
Накладные расходы | [5 empty] | 2356 |  |  | 26134
Сметная прибыль | [5 empty] | 1340 |  |  | 13987
Итого по разделу 5 Участок 5.Устройство 12-ти проездов к домам.Общая площадь1092м2
Автомобильные дороги | [5 empty] | 20753 |  |  | 133901
Материалы для строительных работ | [5 empty] | 113047 |  |  | 552070
Итого | [5 empty] | 133800 |  |  | 685971
Итого по разделу 5 Участок 5.Устройство 12-ти проездов к домам.Общая площадь1092м2 | [5 empty] | 133800 |  |  | 685971
Раздел 6. Участок №6.Устройство 3-х автостоянок:№1965,58м2.;№2 375м2; №3 187,5м2. Общая площадь 3-х стоянок 1528м2
Автостоянки №1 и №3.Общая площадь 965,58+187,5=1153.08
74 | ТЕР27-04-001-04 Устройство подстилающих и выравнивающих слоев оснований: из щебня.толщ.11 100 м3 материала основания (в плотном теле) | 1,2683 (1153*0,11) / 100 | 3905.55 | 247,46 _____ 21,77 | 3636,32 _____ 337,22 | 4953 | 314 _____ 27 | 4612 _____ 428 | 30140 | 4097 _____ 201 | 25842 _____ 5585
| Накладные расходы от ФОТ(9682 руб.) | 142%*0.85 |  |  |  | 1054 |  |  | 11686
| Сметная прибыль от ФОТ(9682 руб.) | 95%*(0.85*0.8) |  |  |  | 599 |  |  | 6255
| Всего с НР и СП |  |  |  |  | 6606 |  |  | 48081
75 | ТССЦ-408-0016 Щебень из природного камня для строительных работ марка 800, фракция 40-70 мм м3 | 159,8058 126,83*1,26 | 122 | _____ 122 |  | 19496 | _____ 19496 |  | 81710 | _____ 81710
76 | ТЕР27-06-026-01 Розлив вяжущих материалов 1 т | 2.882 | 3100.02 | _____ 3059,1 | 40,92 _____ 8,64 | 8934 | _____ 8816 | 118 _____ 25 | 39183 | _____ 38338 | 845 _____ 325
| Накладные расходы от ФОТ(325 руб.) | 142%*0.85 |  |  |  | 36 |  |  | 392
| Сметная прибыль от ФОТ(325 руб.) | 95%*(0.85*0.8) |  |  |  | 20 |  |  | 210
| Всего с НР и СП |  |  |  |  | 8990 |  |  | 39785
77 | ТСЭМ-120101 Автогудронаторы 3500 л маш.-ч | 2.8129 | 124.01 |  | 124,01 _____ 26,18 | 349 |  | 349 _____ 74 | 2501 |  | 2501 _____ 962
| Накладные расходы от ФОТ(962 руб.) | 142%*0.85 |  |  |  | 105 |  |  | 1161
| Сметная прибыль от ФОТ(962 руб.) | 95%*(0.85*0.8) |  |  |  | 60 |  |  | 621
| Всего с НР и СП |  |  |  |  | 514 |  |  | 4283
78 | ТССЦ-101-1561 Битумы нефтяные дорожные жидкие, класс МГ, СГ т | -2.9685 | 2970 | _____ 2970 |  | -8816 | _____ -8816 |  | -38337 | _____ -38337
79 | ТССЦ-101-1556 Битумы нефтяные дорожные марки БНД-60/90, БНД 90/130 т | 2.9685 | 3030 | _____ 3030 |  | 8994 | _____ 8994 |  | 39771 | _____ 39771
80 | ТЕР27-06-020-01 Устройство покрытия толщиной 4 см из горячих асфальтобетонных смесей плотных мелкозернистых типа АБВ, плотность каменных материалов: 2,5-2,9 т/м3 1000 м2 покрытия | 1.1531 | 3218.43 | 465,73 _____ 245,3 | 2507,4 _____ 317,68 | 3711 | 537 _____ 283 | 2891 _____ 366 | 26875 | 7012 _____ 2111 | 17752 _____ 4784
| Накладные расходы от ФОТ(11796 руб.) | 142%*0.85 |  |  |  | 1282 |  |  | 14238
| Сметная прибыль от ФОТ(11796 руб.) | 95%*(0.85*0.8) |  |  |  | 729 |  |  | 7620
| Всего с НР и СП |  |  |  |  | 5722 |  |  | 48733
81 | ТССЦ-410-0006 Асфальтобетонные смеси дорожные, аэродромные и асфальтобетон (горячие и теплые для плотного асфальтобетона мелко и крупнозернистые, песчаные), марка II, тип Б т | 111.3875 | 511 | _____ 511 |  | 56919 | _____ 56919 |  | 285355 | _____ 285355
82 | ТЕР27-06-021-01 На каждые 0,5 см изменения толщины покрытия добавлять или исключать: к расценке 27-06-020-01(+3см) (ПЗ=6 (ОЗП=6; ЭМ=6 к расх.; ЗПМ=6; МАТ=6 к расх.; ТЗ=6; ТЗМ=6)) 1000 м2 покрытия | 1.1531 | 53.52 | 6,54 _____ 25,44 | 21.54 | 62 | 8 _____ 29 | 25 | 321 | 99 _____ 129 | 93
| Накладные расходы от ФОТ(99 руб.) | 142%*0.85 |  |  |  | 11 |  |  | 119
| Сметная прибыль от ФОТ(99 руб.) | 95%*(0.85*0.8) |  |  |  | 6 |  |  | 64
| Всего с НР и СП |  |  |  |  | 79 |  |  | 504
83 | ТССЦ-410-0006 Асфальтобетонные смеси дорожные, аэродромные и асфальтобетон (горячие и теплые для плотного асфальтобетона мелко и крупнозернистые, песчаные), марка II, тип Б т | 83.7078 | 511 | _____ 511 |  | 42775 | _____ 42775 |  | 214444 | _____ 214444
84 | ТЕР01-01-048-03 Разработка продольных водоотводных и нагорных канав, группа грунтов: 3 1000 м3 грунта | 0.006 | 23606.05 | 20886.47 | 2719,58 _____ 320,23 | 142 | 126 | 16 _____ 2 | 1742 | 1637 | 105 _____ 25
| Накладные расходы от ФОТ(1662 руб.) | 95%*0.85 |  |  |  | 122 |  |  | 1342
| Сметная прибыль от ФОТ(1662 руб.) | 50%*(0.85*0.8) |  |  |  | 54 |  |  | 565
| Всего с НР и СП |  |  |  |  | 318 |  |  | 3649
Устройство автостоянки №2.Площадь375м2
85 | ТЕРр68-12-7 Снятие деформированных асфальтобетонных покрытий самоходными холодными фрезами с шириной фрезерования 500-1000 мм и толщиной слоя: до 50 мм 1000 м2 покрытия | 0.375 | 6203.35 | 70.99 | 6132,36 _____ 185,73 | 2326 | 27 | 2299 _____ 70 | 9371 | 348 | 9023 _____ 910
| Накладные расходы от ФОТ(1258 руб.) | 104%*0.85 |  |  |  | 101 |  |  | 1112
| Сметная прибыль от ФОТ(1258 руб.) | 60%*0.8 |  |  |  | 58 |  |  | 604
| Всего с НР и СП |  |  |  |  | 2485 |  |  | 11087
86 | ТССЦ-410-9014 Лом асфальтобетона т | 37.125
87 | ТЕР27-04-001-04 Устройство подстилающих и выравнивающих слоев оснований: из щебня.Толщ.11см 100 м3 материала основания (в плотном теле) | 0.4125 | 3905.55 | 247,46 _____ 21,77 | 3636,32 _____ 337,22 | 1611 | 102 _____ 9 | 1500 _____ 139 | 9803 | 1332 _____ 66 | 8405 _____ 1816
| Накладные расходы от ФОТ(3148 руб.) | 142%*0.85 |  |  |  | 342 |  |  | 3800
| Сметная прибыль от ФОТ(3148 руб.) | 95%*(0.85*0.8) |  |  |  | 195 |  |  | 2034
| Всего с НР и СП |  |  |  |  | 2148 |  |  | 15637
88 | ТССЦ-408-0016 Щебень из природного камня для строительных работ марка 800, фракция 40-70 мм м3 | 50.325 | 122 | _____ 122 |  | 6140 | _____ 6140 |  | 25732 | _____ 25732
89 | ТЕР27-06-026-01 Розлив вяжущих материалов 1 т | 0.9375 | 3100.02 | _____ 3059,1 | 40,92 _____ 8,64 | 2906 | _____ 2868 | 38 _____ 8 | 12746 | _____ 12471 | 275 _____ 106
| Накладные расходы от ФОТ(106 руб.) | 142%*0.85 |  |  |  | 11 |  |  | 128
| Сметная прибыль от ФОТ(106 руб.) | 95%*(0.85*0.8) |  |  |  | 6 |  |  | 68
| Всего с НР и СП |  |  |  |  | 2923 |  |  | 12942
90 | ТСЭМ-120101 Автогудронаторы 3500 л маш.-ч | 0.91502 | 124.01 |  | 124,01 _____ 26,18 | 113 |  | 113 _____ 24 | 813 |  | 813 _____ 313
| Накладные расходы от ФОТ(313 руб.) | 142%*0.85 |  |  |  | 34 |  |  | 378
| Сметная прибыль от ФОТ(313 руб.) | 95%*(0.85*0.8) |  |  |  | 19 |  |  | 202
| Всего с НР и СП |  |  |  |  | 166 |  |  | 1393
91 | ТССЦ-101-1561 Битумы нефтяные дорожные жидкие, класс МГ, СГ т | -0.96562 | 2970 | _____ 2970 |  | -2868 | _____ -2868 |  | -12471 | _____ -12471
92 | ТССЦ-101-1556 Битумы нефтяные дорожные марки БНД-60/90, БНД 90/130 т | 0.96562 | 3030 | _____ 3030 |  | 2926 | _____ 2926 |  | 12937 | _____ 12937
93 | ТЕР27-06-020-01 Устройство покрытия толщиной 4 см из горячих асфальтобетонных смесей плотных мелкозернистых типа АБВ, плотность каменных материалов: 2,5-2,9 т/м3 1000 м2 покрытия | 0.375 | 3218.43 | 465,73 _____ 245,3 | 2507,4 _____ 317,68 | 1207 | 175 _____ 92 | 940 _____ 119 | 8740 | 2280 _____ 687 | 5773 _____ 1556
| Накладные расходы от ФОТ(3836 руб.) | 142%*0.85 |  |  |  | 417 |  |  | 4630
| Сметная прибыль от ФОТ(3836 руб.) | 95%*(0.85*0.8) |  |  |  | 237 |  |  | 2478
| Всего с НР и СП |  |  |  |  | 1861 |  |  | 15848
94 | ТССЦ-410-0006 Асфальтобетонные смеси дорожные, аэродромные и асфальтобетон (горячие и теплые для плотного асфальтобетона мелко и крупнозернистые, песчаные), марка II, тип Б т | 36.225 | 511 | _____ 511 |  | 18511 | _____ 18511 |  | 92802 | _____ 92802
95 | ТЕР27-06-021-01 На каждые 0,5 см изменения толщины покрытия добавлять или исключать: к расценке 27-06-020-01 1000 м2 покрытия | 2.25 | 8.92 | 1,09 _____ 4,24 | 3.59 | 20 | 2 _____ 10 | 8 | 104 | 32 _____ 42 | 30
| Накладные расходы от ФОТ(32 руб.) | 142%*0.85 |  |  |  | 3 |  |  | 39
| Сметная прибыль от ФОТ(32 руб.) | 95%*(0.85*0.8) |  |  |  | 2 |  |  | 21
| Всего с НР и СП |  |  |  |  | 25 |  |  | 164
96 | ТССЦ-410-0006 Асфальтобетонные смеси дорожные, аэродромные и асфальтобетон (горячие и теплые для плотного асфальтобетона мелко и крупнозернистые, песчаные), марка II, тип Б т | 27.225 | 511 | _____ 511 |  | 13912 | _____ 13912 |  | 69746 | _____ 69746
Итого прямые затраты по разделу | [5 empty] | 184323 | 1291 _____ 170123 | 12909 _____ 1255 | 914028 | 16837 _____ 825734 | 71457 _____ 16382
В том числе (справочно):
фонд оплаты труда (ФОТ) | [5 empty] | 2546 |  |  | 33219
материалы | [5 empty] | 170123 |  |  | 825734
эксплуатация машин и механизмов | [5 empty] | 12909 |  |  | 71457
Накладные расходы | [5 empty] | 3519 |  |  | 39025
Сметная прибыль | [5 empty] | 1986 |  |  | 20742
Итого по разделу 6 Участок №6.Устройство 3-х автостоянок:№1965,58м2.;№2 375м2; №3 187,5м2. Общая площадь 3-х стоянок 1528м2
Автомобильные дороги | [5 empty] | 29036 |  |  | 187370
Материалы для строительных работ | [5 empty] | 157989 |  |  | 771689
Земляные работы, выполняемые механизированным способом | [5 empty] | 318 |  |  | 3649
Благоустройство (ремонтно-строительные) | [5 empty] | 2485 |  |  | 11087
Итого | [5 empty] | 189828 |  |  | 973795
Итого по разделу 6 Участок №6.Устройство 3-х автостоянок:№1965,58м2.;№2 375м2; №3 187,5м2. Общая площадь 3-х стоянок 1528м2 | [5 empty] | 189828 |  |  | 973795
Раздел 7. Ремонт колодцев
Ремонт горловин колодцев
97 | ТЕРр66-22-1 Замена люков и кирпичных горловин колодцев и камер 1 люк | 3 | 1185.7 | 48,83 _____ 1126,55 | 10.32 | 3557 | 146 _____ 3380 | 31 | 19382 | 1914 _____ 17281 | 187
| Накладные расходы от ФОТ(1914 руб.) | 108%*0.85 |  |  |  | 158 |  |  | 1757
| Сметная прибыль от ФОТ(1914 руб.) | 68%*0.8 |  |  |  | 99 |  |  | 1041
| Всего с НР и СП |  |  |  |  | 3814 |  |  | 22180
Итого прямые затраты по разделу | [5 empty] | 3557 | 146 _____ 3380 | 31 | 19382 | 1914 _____ 17281 | 187
В том числе (справочно):
фонд оплаты труда (ФОТ) | [5 empty] | 146 |  |  | 1914
материалы | [5 empty] | 3380 |  |  | 17281
эксплуатация машин и механизмов | [5 empty] | 31 |  |  | 187
Накладные расходы | [5 empty] | 158 |  |  | 1757
Сметная прибыль | [5 empty] | 99 |  |  | 1041
Итого по разделу 7 Ремонт колодцев
Наружные инженерные сети: другие работы (ремонтно-строительные) | [5 empty] | 3814 |  |  | 22180
Итого | [5 empty] | 3814 |  |  | 22180
Итого по разделу 7 Ремонт колодцев | [5 empty] | 3814 |  |  | 22180
Раздел 8. Перила тротуаров. Длина 2мх297,5штук=595м. Н=1м
98 | ТЕР27-09-001-08 Устройство металлических пешеходных ограждений 100 м | 5.95 | 1463.22 | 513,68 _____ 828,8 | 120.74 | 8706 | 3056 _____ 4932 | 718 | 65163 | 39920 _____ 20913 | 4330
| Накладные расходы от ФОТ(39920 руб.) | 142%*0.85 |  |  |  | 4340 |  |  | 48183
| Сметная прибыль от ФОТ(39920 руб.) | 95%*(0.85*0.8) |  |  |  | 2468 |  |  | 25788
| Всего с НР и СП |  |  |  |  | 15514 |  |  | 139134
99 | ТССЦ-401-0003 Бетон тяжелый, класс В7,5 (М100) м3 | 3.6 | 551 | _____ 551 |  | 1984 | _____ 1984 |  | 9269 | _____ 9269
100 | ТССЦ-201-0620 Стойки опорные т | 2.2 | 10647.5 | _____ 10647,5 |  | 23425 | _____ 23425 |  | 139361 | _____ 139361
101 | ТССЦ-101-2525 Металлоконструкции балок ограждения: секции балок СБ-1,СБ-2,СБ-3 (из прокатных и гнутых профилей полосовой и круглой стали), вес от 0,05 до 1 т т | 8,806 14,8*595/1000 | 13440 | _____ 13440 |  | 118353 | _____ 118353 |  | 552684 | _____ 552684
102 | ТЕР13-03-004-26 Окраска металлических огрунтованных поверхностей: эмалью ПФ-115 100 м2 окрашиваемой поверхности | 2.975 | 439.21 | 43,93 _____ 388,48 | 6,8 _____ 0,12 | 1307 | 131 _____ 1156 | 20 | 5622 | 1706 _____ 3827 | 89 _____ 5
| Накладные расходы от ФОТ(1711 руб.) | 90%*0.85 |  |  |  | 118 |  |  | 1309
| Сметная прибыль от ФОТ(1711 руб.) | 70%*(0.85*0.8) |  |  |  | 78 |  |  | 814
| Всего с НР и СП |  |  |  |  | 1503 |  |  | 7745
Итого прямые затраты по разделу | [5 empty] | 153775 | 3187 _____ 149850 | 738 | 772099 | 41626 _____ 726054 | 4419 _____ 5
В том числе (справочно):
фонд оплаты труда (ФОТ) | [5 empty] | 3187 |  |  | 41631
материалы | [5 empty] | 149850 |  |  | 726054
эксплуатация машин и механизмов | [5 empty] | 738 |  |  | 4419
Накладные расходы | [5 empty] | 4458 |  |  | 49492
Сметная прибыль | [5 empty] | 2546 |  |  | 26602
Итого по разделу 8 Перила тротуаров. Длина 2мх297,5штук=595м. Н=1м
Автомобильные дороги | [5 empty] | 133867 |  |  | 691818
Материалы для строительных работ | [5 empty] | 25409 |  |  | 148630
Защита строительных конструкций и оборудования от коррозии | [5 empty] | 1503 |  |  | 7745
Итого | [5 empty] | 160779 |  |  | 848193
Итого по разделу 8 Перила тротуаров. Длина 2мх297,5штук=595м. Н=1м | [5 empty] | 160779 |  |  | 848193
Итого прямые затраты по смете | [5 empty] | 1820199 | 31399 _____ 1644159 | 144641 _____ 11531 | 9196336 | 409954 _____ 8046207 | 740175 _____ 150579
В том числе (справочно):
фонд оплаты труда (ФОТ) | [5 empty] | 42930 |  |  | 560533
материалы | [5 empty] | 1644159 |  |  | 8046207
эксплуатация машин и механизмов | [5 empty] | 144641 |  |  | 740175
Накладные расходы | [5 empty] | 59399 |  |  | 659226
Сметная прибыль | [5 empty] | 33719 |  |  | 352206
ВСЕГО по смете
Благоустройство (ремонтно-строительные) | [5 empty] | 61921 |  |  | 285451
Автомобильные дороги | [5 empty] | 479503 |  |  | 3112785
Материалы для строительных работ | [5 empty] | 1364356 |  |  | 6753998
Земляные работы, выполняемые механизированным способом | [5 empty] | 2220 |  |  | 25609
Наружные инженерные сети: другие работы (ремонтно-строительные) | [5 empty] | 3814 |  |  | 22180
Защита строительных конструкций и оборудования от коррозии | [5 empty] | 1503 |  |  | 7745
Итого | [5 empty] | 1913317 |  |  | 10207768
НДС 20% | [8 empty] | 2041554
ВСЕГО по смете | [5 empty] | 1913317 |  |  | 12249322
Составил: _________________ //
Проверил: _________________ //
Note on A3: <подпись 200 атрибут 950 текст> <подпись 200 значение>
Note on H3: <подпись 210 атрибут 950 текст> <подпись 210 значение>
Note on A4: _________________ /<подпись 200 атрибут 950 значение>/
Note on H4: _________________ /<подпись 210 атрибут 950 значение>/
Note on A8: <Наименование стройки>
Note on A10: <Наименование объекта>
Note on A11: <Индекс/ЛН локальной сметы>
Note on A13: на <Наименование локальной сметы>
Note on A14: <Основание>
Note on G17: =<Итого по расчету>/1000
Note on J17: =<Итого по расчету>/1000
Note on G18: =<Итого Оборудование>/1000
Note on J18: =<Итого Оборудование>/1000
Note on G19: =<Итого Монтажные работы >/1000
Note on J19: =<Итого Монтажные работы >/1000
Note on V20: <Итого ТЗ с коэф. к итогам>
Note on W20: <Итого ТЗ с коэф. к итогам>
Note on X20: <Итого ФОТ>
Note on Y20: <Итого НР>
Note on Z20: <Итого СП>
Note on G21: =<Итого ФОТ с индексами>/1000
Note on J21: =<Итого ФОТ с индексами>/1000
Note on V21: <Итого ТЗМ с коэф. к итогам>
Note on W21: <Итого ТЗМ с коэф. к итогам>
Note on X21: <Итого ФОТ>
Note on Y21: <Итого НР>
Note on Z21: <Итого СП>
Note on L23: <Отчетный период (учет выполненных работ)>
Note on A28: <Номер позиции по смете>
Note on B28: <Обоснование (код) позиции> <Наименование (текстовая часть) расценки> <Обоснование коэффициентов> <Ед. измерения по расценке> <Формула расчета стоимости единицы> <Строка задания НР для рес.расч.> <Строка задания СП для рес.расч.>
Note on C28: <Количество всего (физ. объем) по позиции> <Формула расчета физ. объема> <Нормы НР 2001г. по позиции> <Нормы СП 2001г. по позиции>
Note on D28: <ПЗ по позиции на единицу в базисных ценах с учетом всех к-тов>
Note on E28: <ОЗП по позиции на единицу в базисных ценах с учетом всех к-тов> _____ <МАТ по позиции на единицу в базисных ценах с учетом всех к-тов>
Note on F28: <ЭММ по позиции на единицу в базисных ценах с учетом всех к-тов> _____ <ЗПМ по позиции на единицу в базисных ценах с учетом всех к-тов>
Note on G28: <ИТОГО ПЗ на физобъем по позиции в базисных ценах> <Сумма НР по позиции при расчете в базисных ценах> <Сумма СП по позиции при расчете в базисных ценах>
Note on H28: <ИТОГО ОЗП на физобъем по позиции в базисных ценах> _____ <ИТОГО МАТ на физобъем по позиции в базисных ценах>
Note on I28: <ИТОГО ЭММ на физобъем по позиции в базисных ценах> _____ <ИТОГО ЗПМ на физобъем по позиции в базисных ценах>
Note on J28: <ИТОГО ПЗ по позиции в текущих ценах> <Сумма НР по позиции при расчете в текущих ценах (ресурсный расчет)> <Сумма СП по позиции при расчете в текущих ценах (ресурсный расчет)>
Note on K28: <ИТОГО ОЗП по позиции в текущих ценах> _____ <ИТОГО МАТ по позиции в текущих ценах>
Note on U28: <ИТОГО ЭММ по позиции в текущих ценах> _____ <ИТОГО ЗПМ по позиции в текущих ценах>
Note on A431: <подпись 300 атрибут 970 значение> _________________ /<подпись 300 значение>/
Note on A433: <подпись 310 атрибут 970 значение> _________________ /<подпись 310 значение>/

## Ведомость ресурсов
Стройка:Ремонт улицы Октябрьская с Аргаяш Аргаяшского района Челябинской области
Объект:Ремонт улицы Октябрьская с Аргаяш Аргаяшского района Челябинской области
ЛОКАЛЬНЫЙ РЕСУРСНЫЙ СМЕТНЫЙ РАСЧЕТ 1
(локальная смета)
на Ремонт улицы Октябрьская с Аргаяш Аргаяшского района Челябинской области
Основание:ведомость объемов работ
[6 empty] | базисная цена |  |  | текущая цена
|  |  | Сметная стоимость: |  |  | 1913.3167 |  | тыс. руб. | 12249.322 |  |  | тыс. руб.
|  |  | в т.ч. оборудование |  |  | 0 |  | тыс. руб. | 0 |  |  | тыс. руб.
|  |  | монтажных работ |  |  | 0 |  | тыс. руб. | 0 |  |  | тыс. руб.
|  |  | Hормативная трудоемкость: |  |  | 3.5516 |  | тыс.чел.ч | 3.5516 |  | 31399 | тыс.чел.ч |  | 2880.81 | 2880.81
|  |  | Сметная заработная плата: |  |  | 42.93 |  | тыс. руб. | 560.533 |  | 409954 | тыс. руб. |  | 670.79 | 670.79
11531
Составлена в базисных ценах на 01.2000 г. и текущих ценах на 1 квартал 2019г.
№ пп | Код ресурса | Наименование | Единица измерения | Количество единиц по проектным данным | Сметная стоимость в базисных ценах (руб.) |  | Стоимость в текущих ценах (руб.) |  |  |  |  | Индекс для смт. цен | Обоснование
|  |  | Кол-во механизаторов |  |  |  | Отпускная |  | Сметная
[5 empty] | на ед. изм. | общая | на ед. изм. | общая | на ед. изм. | общая
1 | 2 | 3 | 4 | 5 | 6 | 7 | 8 | 9 | 10 | 11 |  | 12 | 13
Ресурсы подрядчика
Трудозатраты
1 | 1-2-0 | Рабочий строитель (ср 2) | чел.-ч | 64.58 | 9,86 | 636.76 |  |  | 128,77 | 8315.97 |  | 13.0598
2 | 1-2-3 | Рабочий строитель (ср 2,3) | чел.-ч | 34.01 | 10,14 | 344.87 |  |  | 132,42 | 4503.61 |  | 13.0589
3 | 1-2-4 | Рабочий строитель (ср 2,4) | чел.-ч | 298.41 | 10,23 | 3052.74 |  |  | 133,53 | 39846.69 |  | 13.0528
4 | 1-2-8 | Рабочий строитель (ср 2,8) | чел.-ч | 288.34 | 10,6 | 3056.4 |  |  | 138,45 | 39920.67 |  | 13.0613
5 | 1-2-9 | Рабочий строитель (ср 2,9) | чел.час | 1530.44 | 10,69 | 16360.39 |  |  | 139,56 | 213588.22 |  | 13.0552
6 | 1-3-0 | Рабочий строитель (ср 3) | чел.-ч | 95.16 | 10,78 | 1025.83 |  |  | 140,83 | 13401.38 |  | 13.0639
7 | 1-3-5 | Рабочий строитель (ср 3,5) | чел.-ч | 11.39 | 11,47 | 130.64 |  |  | 149,72 | 1705.31 |  | 13.0535
8 | 1-4-0 | Рабочий строитель (ср 4) | чел.-ч | 558.48 | 12,16 | 6791.11 |  |  | 158,77 | 88669.85 |  | 13.0568
9 | 2 | Затраты труда машинистов... | чел.-ч | 670.79 | 14,95 | 9472.2
10 | 2 | - Затраты труда машинистов | чел.час | 37.2
11 | 2 | - Затраты труда машинистов | чел.-ч | 633.59 | 14,95 | 9472.2
|  | Итого по трудовым ресурсам | руб |  |  | 31399 |  |  |  | 409954 |  | 13.0563
Машины и механизмы
13 | 21141 | Краны на автомобильном ходу при работе на других видах строительства 10 т | маш.час | 11.47 | 134,07 | 1537.77 |  |  | 801 | 9187.47 |  | 5.9745 | МТРиЭ ЧО, пост. от 07.02.2019 № 10/5
14 | 30101 | Автопогрузчики 5 т | маш.час | 53.31 | 111,55 | 5946.74 |  |  | 529 | 28200.99 |  | 4.7423 | МТРиЭ ЧО, пост. от 07.02.2019 № 10/5
15 | 30401 | Лебедки электрические тяговым усилием до 5,79 кН (0,59 т) | маш.час | 0.03 | 2,31 | 0.07 |  |  | 10 | 0.3 |  | 4.2857 | МТРиЭ ЧО, пост. от 07.02.2019 № 10/5
16 | 60248 | Экскаваторы одноковшовые дизельные на гусеничном ходу при работе на других видах строительства 0,65 м3 | маш.час | 0.72 | 145,69 | 104.89 |  |  | 915 | 658.8 |  | 6.2809 | МТРиЭ ЧО, пост. от 07.02.2019 № 10/5
17 | 70149 | Бульдозеры при работе на других видах строительства 79 кВт (108 л.с.) | маш.час | 32.04 | 87,96 | 2818.25 |  |  | 723 | 23164.92 |  | 8.2196 | МТРиЭ ЧО, пост. от 07.02.2019 № 10/5
18 | 120101 | Автогудронаторы 3500 л | маш.час | 9.25 | 124,01 | 1147.09 |  |  | 889 | 8223.25 |  | 7.1688 | МТРиЭ ЧО, пост. от 07.02.2019 № 10/5
19 | 120202 | Автогрейдеры среднего типа 99 кВт (135 л.с.) | маш.час | 32.54 | 154,8 | 5037.2 |  |  | 1024 | 33320.96 |  | 6.615 | МТРиЭ ЧО, пост. от 07.02.2019 № 10/5
20 | 120500 | Гудронаторы ручные | маш.час | 27.83 | 19,92 | 554.39 |  |  | 74,35 | 2069.16 |  | 3.7323 | ЧелСЦена, февраль 2019 г., ч.2
21 | 120906 | Катки дорожные самоходные гладкие 8 т | маш.час | 62.23 | 83,58 | 5201.17 |  |  | 576 | 35844.48 |  | 6.8916 | МТРиЭ ЧО, пост. от 07.02.2019 № 10/5
22 | 120907 | Катки дорожные самоходные гладкие 13 т | маш.час | 129.08 | 125,65 | 16218.91 |  |  | 781 | 100811.48 |  | 6.2157 | МТРиЭ ЧО, пост. от 07.02.2019 № 10/5
23 | 120911 | Катки на пневмоколесном ходу 30 т | маш.час | 165.94 | 217,21 | 36043.82 |  |  | 1158 | 192158.52 |  | 5.3312 | МТРиЭ ЧО, пост. от 07.02.2019 № 10/5
24 | 121601 | Машины поливомоечные 6000 л | маш.час | 58.25 | 121,07 | 7052.34 |  |  | 680 | 39610 |  | 5.6166 | МТРиЭ ЧО, пост. от 07.02.2019 № 10/5
25 | 122000 | Укладчики асфальтобетона | маш.час | 35.78 | 202,8 | 7256.18 |  |  | 1162 | 41576.36 |  | 5.7298 | МТРиЭ ЧО, пост. от 07.02.2019 № 10/5
26 | 122203 | Фрезы самоходные дорожные типа "Wirtgen", "Dynapac", "Caterpillar", "Roadtec", "Terex", "Bitelli", "ABG", "Bomag" с шириной барабана от 500 мм до 1000 мм | маш.час | 64.58 | 628,36 | 40579.5 |  |  | 1949 | 125866.42 |  | 3.1017 | МТРиЭ ЧО, пост. от 07.02.2019 № 10/5 (122221)
27 | 122301 | Трактор с щетками дорожными навесными | маш.час | 6.27 | 87,85 | 550.81 |  |  | 588 | 3686.76 |  | 6.6933 | МТРиЭ ЧО, пост. от 07.02.2019 № 10/5
28 | 122801 | Виброплита с двигателем внутреннего сгорания | маш.час | 14.57 | 22,69 | 330.59 |  |  | 118 | 1719.26 |  | 5.2006 | МТРиЭ ЧО, пост. от 07.02.2019 № 10/5
29 | 340101 | Агрегаты окрасочные высокого давления для окраски поверхностей конструкций мощностью 1 кВт | маш.час | 1.93 | 7,12 | 13.74 |  |  | 28 | 54.04 |  | 3.933 | МТРиЭ ЧО, пост. от 07.02.2019 № 10/5
30 | 400001 | Автомобили бортовые, грузоподъемность до 5 т | маш.час | 8.64 | 103,2 | 891.65 |  |  | 622 | 5374.08 |  | 6.0271 | МТРиЭ ЧО, пост. от 07.02.2019 № 10/5
31 | 400053 | Автомобиль-самосвал, грузоподъемность до 15 т | маш.час | 64.58 | 154,28 | 9963.41 |  |  | 995,62 | 64297.13 |  | 6.4533 | ЧелСЦена, февраль 2019 г., ч.2
32 | ТСЭМ-120101 | Автогудронаторы 3500 л | маш.-ч | 27.3563 | 124,01 | 3392.46 |  |  | 889 | 24319.78 |  | 7.1688 | МТРиЭ ЧО, пост. от 07.02.2019 № 10/5
|  | Итого по строительным машинам | руб |  |  | 144641 |  |  |  | 740175 |  | 5.1173
Материалы
34 | 101-0782 | Поковки из квадратных заготовок, масса 1,8 кг | т | 0.069533 | 10190 | 708.55 | 68268 | 4746.9 | 69947,4 | 4863.69 |  | 6.8643 | МТРиЭ ЧО, Пост.от 07.02.2019 г. №10/5, п.117
35 | 101-1292 | Уайт-спирит | т | 0.004165 | 10580 | 44.07 | 57705 | 240.34 | 59237,63 | 246.72 |  | 5.5984 | МТРиЭ ЧО, Пост.от 07.02.2019 г. №10/5, п.380
36 | 101-1556 | Битумы нефтяные дорожные марки БНД-60/90, БНД 90/130 | т | 0.2153 | 3030 | 652.35 | 12852 | 2767.04 | 13397,84 | 2884.57 |  | 4.4218 | МТРиЭ ЧО, Пост.от 07.02.2019 г. №10/5, п.509
37 | 101-1561 | Битумы нефтяные дорожные жидкие, класс МГ, СГ | т | 29.6004 | 2970 | 87913.09 | 12378.54 | 366409.24 | 12914,91 | 382285.99 |  | 4.3485 | Среднее (13.02.010/2355.59*2639.9, 13.02.033/2894.81*2639.9)
38 | 101-1805 | Гвозди строительные | т | 0.01605 | 9190 | 147.5 | 52355 | 840.29 | 53716,14 | 862.14 |  | 5.845 | МТРиЭ ЧО, Пост.от 07.02.2019 г. №10/5, п.144
39 | 101-2037 | Болты с гайками и шайбами оцинкованные, диаметр 8 мм | кг | 160.65 | 26,9 | 4321.49 | 110.72 | 17787.17 | 113,27 | 18196.83 |  | 4.2108 | К=1,1 МТРиЭ ЧО, Пост.от 07.02.2019 г. №10/5
40 | 101-2536 | Люки чугунные тяжелые | шт. | 3 | 882 | 2646 | 4442 | 13326 | 4558,88 | 13676.64 |  | 5.1688 | МТРиЭ ЧО, Пост.от 07.02.2019 г. №10/5, п.196
41 | 102-0025 | Бруски обрезные хвойных пород длиной 4-6,5 м, шириной 75-150 мм, толщиной 40-75 мм, III сорта | м3 | 1.6823 | 996 | 1675.53 | 8079 | 13590.99 | 8353,3 | 14052.43 |  | 8.3869 | МТРиЭ ЧО, Пост.от 07.02.2019 г. №10/5, п.176
42 | 102-0038 | Брусья необрезные хвойных пород длиной 4-6,5 м, все ширины, толщиной 100, 125 мм, IV сорта | м3 | 2.7285 | 684 | 1866.29 | 3222.74 | 8793.24 | 3399,92 | 9276.68 |  | 4.9707 | 09.01.096/1415.19*634.8
43 | 113-0246 | Эмаль ПФ-115 серая | т | 0.056525 | 19666,67 | 1111.66 | 61534.75 | 3478.25 | 63349,4 | 3580.82 |  | 3.2211 | 14.01.1642
44 | 401-0006 | Бетон тяжелый, класс В15 (М200) | м3 | 94.695 | 612 | 57953.34 | 2522 | 238820.79 | 2931,71 | 277618.28 |  | 4.7904 | МТРиЭ ЧО, Пост.от 07.02.2019 г. №10/5, п.060
45 | 401-0025 | Бетон тяжелый, крупность заполнителя более 40 мм, класс В12,5 (М150) | м3 | 1.05 | 578 | 606.9 | 2357 | 2474.85 | 2763,41 | 2901.58 |  | 4.781 | МТРиЭ ЧО, Пост.от 07.02.2019 г. №10/5, п.400
46 | 402-0002 | Раствор готовый кладочный цементный марки 50 | м3 | 0.09 | 627 | 56.43 | 2232 | 200.88 | 2590,57 | 233.15 |  | 4.1317 | МТРиЭ ЧО, Пост.от 07.02.2019 г. №10/5, п.072
47 | 402-0004 | Раствор готовый кладочный цементный марки 100 | м3 | 0.963 | 699 | 673.14 | 2566 | 2471.05 | 2931,25 | 2822.79 |  | 4.1935 | МТРиЭ ЧО, Пост.от 07.02.2019 г. №10/5, п.073
48 | 404-0005 | Кирпич керамический одинарный, размером 250х120х65 мм, марка 100 | 1000 шт. | 0.051 | 1379 | 70.33 | 8517 | 434.37 | 9214,58 | 469.94 |  | 6.6819 | МТРиЭ ЧО, Пост.от 07.02.2019 г. №10/5, п.004
49 | 408-0013 | Щебень из природного камня для строительных работ марка 800, фракция 5(3)-10 мм | м3 | 4.879 | 125 | 609.88 | 390.9 | 1907.2 | 556,64 | 2715.85 |  | 4.4531 | Среднее (06.01.118.1, 06.01.118.2, 06.01.0899, 06.01.086, 06.01.0294.1, 06.01.090)
50 | 411-0001 | Вода | м3 | 125.5666 | 3,11 | 390.51 | 22.6 | 2837.82 | 22,6 | 2837.82 |  | 7.267 | Среднее (26.01.015, 26.01.017)
51 | ТССЦ-101-1556 | Битумы нефтяные дорожные марки БНД-60/90, БНД 90/130 | т | 28.8704 | 3030 | 87477.26 | 12852 | 371042.18 | 13397,84 | 386800.81 |  | 4.4217 | МТРиЭ ЧО, Пост.от 07.02.2019 г. №10/5, п.509
52 | ТССЦ-101-1561 | Битумы нефтяные дорожные жидкие, класс МГ, СГ | т | -28.8704 | 2970 | -85745.06 | 12378.54 | -357373.22 | 12914,91 | -372858.43 |  | 4.3485 | Среднее (13.02.010/2355.59*2639.9, 13.02.033/2894.81*2639.9)
53 | ТССЦ-101-2525 | Металлоконструкции балок ограждения: секции балок СБ-1,СБ-2,СБ-3 (из прокатных и гнутых профилей полосовой и круглой стали), вес от 0,05 до 1 т | т | 8.806 | 13440 | 118352.64 | 62016.68 | 546118.88 | 62762,2 | 552683.93 |  | 4.6698 | Среднее (08.01.687.2,08.01.070)
54 | ТССЦ-201-0620 | Стойки опорные | т | 2.2 | 10647,5 | 23424.5 | 62590.68 | 137699.5 | 63346,12 | 139361.46 |  | 5.9494 | 08.01.047
55 | ТССЦ-401-0003 | Бетон тяжелый, класс В7,5 (М100) | м3 | 3.6 | 551 | 1983.6 | 2172 | 7819.2 | 2574,71 | 9268.96 |  | 4.6728 | МТРиЭ ЧО, Пост.от 07.02.2019 г. №10/5, п.059
56 | ТССЦ-403-8021 | Камни бортовые БР 100.30.15 /бетон В30 (М400), объем 0,043 м3/ (ГОСТ 6665-91) | шт. | 1605 | 60,67 | 97375.35 | 317.3 | 509266.5 | 340,92 | 547176.6 |  | 5.6193 | МТРиЭ ЧО, Пост.от 07.02.2019 г. №10/5, п.515.1*0.043
57 | ТССЦ-408-0015 | Щебень из природного камня для строительных работ марка 800, фракция 20-40 мм | м3 | 166.8398 | 122 | 20354.45 | 371.92 | 62051.04 | 537,28 | 89639.66 |  | 4.4039 | Среднее (06.01.030, 06.01.100, 06.01.118.3)
58 | ТССЦ-408-0016 | Щебень из природного камня для строительных работ марка 800, фракция 40-70 мм | м3 | 1552.6608 | 122 | 189424.62 | 346.46 | 537934.87 | 511,31 | 793891 |  | 4.1911 | Среднее (06.01.029, 06.01.118.4, 06.01.031, 06.01.110)
59 | ТССЦ-408-0312 | Готовые песчано-щебеночные смеси марка Др. 8, размер зерен 70-40, сорт 2 | м3 | 36.295 | 97 | 3520.62 | 210 | 7621.95 | 394,68 | 14324.91 |  | 4.0689 | МТРиЭ ЧО, Пост.от 07.02.2019 г. №10/5, п.508
60 | ТССЦ-410-0006 | Асфальтобетонные смеси дорожные, аэродромные и асфальтобетон (горячие и теплые для плотного асфальтобетона мелко и крупнозернистые, песчаные), марка II, тип Б | т | 2008.8807 | 511 | 1026538.08 | 2401 | 4823322.65 | 2561,82 | 5146390.83 |  | 5.0133 | МТРиЭ ЧО, Пост.от 07.02.2019 г. №10/5, п.500.4
61 | ТССЦ-410-9014 | Лом асфальтобетона | т | 1115.612
|  | Итого по строительным материалам | руб |  |  | 1644159 |  |  |  | 8046207 |  | 4.8938
Итого прямые затраты по смете | [5 empty] | 1820199 |  |  |  | 9196336 |  | 5.0524
В том числе (справочно):
фонд оплаты труда (ФОТ) | [5 empty] | 42930 |  |  |  | 560533 |  | 13.0569
материалы | [5 empty] | 1644159 |  |  |  | 8046207 |  | 4.8938
эксплуатация машин и механизмов | [5 empty] | 144641 |  |  |  | 740175 |  | 5.1173
Накладные расходы | [5 empty] | 59399 |  |  |  | 659226 |  | 11.0983
Сметная прибыль | [5 empty] | 33719 |  |  |  | 352206 |  | 10.4453
ВСЕГО по смете
Благоустройство (ремонтно-строительные) | [5 empty] | 61921 |  |  |  | 285451 |  | 4.6099
Автомобильные дороги | [5 empty] | 479503 |  |  |  | 3112785 |  | 6.4917
Материалы для строительных работ | [5 empty] | 1364356 |  |  |  | 6753998 |  | 4.9503
Земляные работы, выполняемые механизированным способом | [5 empty] | 2220 |  |  |  | 25609 |  | 11.5356
Наружные инженерные сети: другие работы (ремонтно-строительные) | [5 empty] | 3814 |  |  |  | 22180 |  | 5.8154
Защита строительных конструкций и оборудования от коррозии | [5 empty] | 1503 |  |  |  | 7745 |  | 5.153
Итого | [5 empty] | 1913317 |  |  |  | 10207768 |  | 5.3351
НДС 20% | [9 empty] | 2041554
ВСЕГО по смете | [5 empty] | 1913317 |  |  |  | 12249322 |  | 6.4021
Составил: _________________ //
Проверил: _________________ //
Note on A2: <Наименование стройки>
Note on A4: <Наименование объекта>
Note on A5: <Индекс/ЛН локальной сметы>
Note on A7: на <Наименование локальной сметы>
Note on A8: <Основание>
Note on G11: =<Итого по расчету>/1000
Note on J11: =<Итого по расчету>/1000
Note on G12: =<Итого Оборудование>/1000
Note on J12: =<Итого Оборудование>/1000
Note on G13: =<Итого Монтажные работы >/1000
Note on J13: =<Итого Монтажные работы >/1000
Note on L14: <Итого ОЗП>
Note on O14: <Итого ТЗ с коэф. к итогам>
Note on P14: <Итого ТЗ с коэф. к итогам>
Note on G15: =<Итого ФОТ с индексами>/1000
Note on J15: =<Итого ФОТ с индексами>/1000
Note on L15: <Итого ОЗП>
Note on O15: <Итого ТЗМ с коэф. к итогам>
Note on P15: <Итого ТЗМ с коэф. к итогам>
Note on L16: <Итого ЗПМ>
Note on L17: <Отчетный период (учет выполненных работ)>
Note on A22: <Номер ресурса п.п.>
Note on B22: <Код ресурса>
Note on C22: <Наименование ресурса >
Note on D22: <Единица измерения ресурса> <Количество машиночасов на единицу по позиции>
Note on E22: <Общее количество ресурса>
Note on F22: <Сметная базисная цена ресурса (на ед. измерения)> <Формула базисной цены единицы ПЗ>
Note on G22: <Сметная базисная цена ресурса (на физ. объем)>
Note on H22: <Оптовая цена единицы>
Note on I22: <Оптовая цена всего>
Note on J22: <Сметная текущая цена ресурса (на ед. измерения)> <Формула текущей цены единицы ПЗ>
Note on K22: <Сметная текущая цена ресурса (на физ. объем)>
Note on M22: =IF(ISNUMBER(R[0]C[-2]/R[0]C[-6]),IF(NOT(R[0]C[-2]/R[0]C[-6]=0),R[0]C[-2]/R[0]C[-6], " "), " ")<Пустой идентификатор>
Note on N22: <Обоснование текущей цены ресурса>
Note on A107: <Текстовая часть (итоги)>
Note on G107: <Прямые затраты в базисных ценах (итоги)>
Note on K107: <Прямые затраты в тек.ценах (итоги)>
Note on M107: =IF(ISNUMBER(INDIRECT("K" & ROW())/INDIRECT("G" & ROW())),INDIRECT("K" & ROW())/INDIRECT("G" & ROW()), " ")<Пустой идентификатор>
Note on N107: <Пустой идентификатор>
Note on A109: <подпись 300 атрибут 970 значение> _________________ /<подпись 300 значение>/
Note on A111: <подпись 310 атрибут 970 значение> _________________ /<подпись 310 значение>/