## Копия Ремонт грунтовых дорог по
Приложение №4 к извещению
УТВЕРЖДАЮ:
Глава Аргаяшского сельского поселения
__________________А.Ю. Пайко
Ведомость объёмов работ
№ п/п | № в ЛСР | Наименование работ | Ед. изм. | Кол-во | Ссылки на чертежи | Формула расчёта, расчёт объёмов работ и расхода материалов
1 | 2 | 3 | 4 | 5 | 6 | 7
Раздел 1. ул. Пугачева, длина 370 метров, глубина 1,2 метра, ширина 5 метров | [8 empty] | Раздел 1. ул. Пугачева, длина 370 метров, глубина 1,2 метра, ширина 5 метров
выемка 1,2 м, уд.вес 1,4 тн/м3, | [9 empty] | выемка 1,2 м, уд.вес 1,4 тн/м3,
1 | 1 | Разработка грунта в отвал экскаваторами, вместимость ковша 1 (1-1,2) м3, группа грунтов: 2 | 1000 м3 | 2.22 |  |  | (370*1,2*5) / 1000 | 1
2 | 2 | Погрузка в автотранспортное средство: грунт растительного слоя (земля, перегной) | т | 3108 |  |  | 370*1,2*5*1,4 | 1
3 | 3 | Перевозка грузов I класса автомобилями-самосвалами грузоподъемностью до 15 т по дорогам с усовершенствованным (асфальтобетонным, цементобетонным, железобетонным, обработанным органическим вяжущим) дорожным покрытием на расстояние 3 км | т | 3108 |  |  | 370*1,2*5*1,4 | 1
Устройство скального основания, доставка 11 км (с Бигардов), уд.вес 1,7 тн/м3, коэф.уплотнения 1,26, толщина 1,2 м | [9 empty] | Устройство скального основания, доставка 11 км (с Бигардов), уд.вес 1,7 тн/м3, коэф.уплотнения 1,26, толщина 1,2 м
4 | 4 | Работа на отвале, группа грунтов: 4 | 1000 м3 | 2.22 |  |  | (370*1,2*5) / 1000 | 1
5 | 5 | Уплотнение грунта прицепными катками на пневмоколесном ходу 25 т на первый проход по одному следу при толщине слоя: 40 см | 1000 м3 | 2.22 |  |  | (370*1,2*5) / 1000 | 1
6 | 6 | На каждый последующий проход по одному следу добавлять: к норме 01-02-001-03 | 1000 м3 | 2.22 |  |  | (370*1,2*5) / 1000 | 1
7 | 7 | Грунт скальный из гранита М 1200, фракция 0-500 мм | м3 | 2797.2 |  |  | 370*1,2*5*1,26 | 1
Раздел 2. Устройство щебеночного основания дороги длиной 600 метров, шириной 5 метров, толщиной 0,15 метров | [8 empty] | Раздел 2. Устройство щебеночного основания дороги длиной 600 метров, ириной 5 метров, толщиной 0,15 метров
Устройство щебеночного основания из щебня фр. 0- 20 (доставка 25 км.), толщина 15 см., коэф-т уплотнения 1,26, уд.вес 1,35тн/м3 | [9 empty] | Устройство щебеночного основания из щебня фр. 0- 20 (доставка 25 км.), толщина 15 см., коэф-т уплотнения 1,26, уд.вес 1,35тн/м3
8 | 8 | Устройство оснований и покрытий из песчано-гравийных или щебеночно-песчаных смесей: однослойных толщиной 15 см | 1000 м2 | 3 |  |  | (600*5) / 1000 | 1
9 | 9 | Смесь щебеночно-песчаная готовая, щебень из гравия М 1000, номер смеси С6, размер зерен 0-20 мм | м3 | 567 |  |  | 600*5*0,15*1,26 | 1
Составил:
[должность, подпись (инициалы, фамилия)]
Проверил:
[должность, подпись (инициалы, фамилия)]