## на ямочный ремонт - Ведомость о
Приложение №4 к извещению
УТВЕРЖДАЮ:
Глава Аргаяшского сельского поселения
__________________А.Ю. Пайко
Ведомость объёмов работ
№ п/п | № в ЛСР | Наименование работ | Ед. изм. | Кол-во | Ссылки на чертежи | Формула расчёта, расчёт объёмов работ и расхода материалов
1 | 2 | 3 | 4 | 5 | 6 | 7
Раздел 1. по ямочному ремонту дорог по ул. Пионерская, Республиканская, Куйбышева, Кирова,8 Марта, Комсомольская, Мичурина, автодорога Аргаяш-Увильды сверток ДПМК с. Аргаяш Аргаяшского района Челябинской области | [8 empty] | Раздел 1. по ямочному ремонту автомобильных дорог по ул. Пионерская, 8 Марта, Советская, Труда, Пушкина, Рабочая, Озерная, Республиканская, Мичурина, Куйбышева, Кирова, проезд на ул. Зеленая, ул. Зои Космодемьянской, 1 Мая, Карла Маркса, Российская, Интернациональная, пл. ДРСУ, пл. ДПМК с. Аргаяш
Ямочный ремонт | [9 empty] | Ямочный ремонт
1 | 1 | Ремонт асфальтобетонного покрытия дорог однослойного толщиной: 80 мм площадью ремонта до 5 м2 | 100 м2 | 44.21 |  |  | 44,21 / 100 | 1
2 | 2 | Ремонт асфальтобетонного покрытия дорог однослойного толщиной: 80 мм площадью ремонта до 25 м2 | 100 м2 | 431.82 |  |  | 431,82 / 100 | 1
3 | 3 | Снятие деформированных асфальтобетонных покрытий самоходными холодными фрезами с шириной фрезерования 1000-2000 мм толщиной слоя: до 5 см | 1000 м2 покрытия | 1107.1 |  |  | 1107/ 1000 | 1
4 | 4 | Устройство подстилающих и выравнивающих слоевоснований: из щебня (Щебень из плотных горных пород для строительных работ М 800, фракция 20-40 мм) | 1000 м2 покрытия | 99.74 |  |  | 99,74 / 1000 | 1
5 | 5 | Розлив вяжущих материалов (Битум нефтяной дорожной МГ 40/70,МГ 70/130, МГ 130/200, СГ 40/70, СГ 70/130, СГ 130/200) | 1 т | 4.04 |  |  | 4,04 / 1 | 1
6 | 6 | устройство покрытия из горячих асфальтобетонных смесей асфальтоукладчиками второго типоразмера, толщина слоя 8 см | 1000 м2 покрытия | 1107.1 |  |  | 1107/1000 | 1
7 | 7 | Смеси асфальтобетонные А 22 НН на ПБВ | 1 т | 153.25 |  |  | 153,25/1 | 1
7 | 7 | Смеси асфальтобетонные А 16 НН на ПБВ | 1 т | 153.25 |  |  | 153,25/1 |  |  | строительный мусор
строительный мусор | [7 empty] | 1
8 | 8 | Перевозка грузов 1 класса автомобилями- самосвалами грузоподъемностью до 15 т по дорогам с усовершенствованным (асфальтобетонным,цементобетонным,железобетонным,обработанным органически вяжущим) дорожным покрытием на расстояние 5 км | 1 т груза | 138.9 |  |  | 138,9 /1
Составил:
[должность, подпись (инициалы, фамилия)]
Проверил:
[должность, подпись (инициалы, фамилия)]