## Локальная смета
Приложение №2 к документации об аукционе
Утверждаю: ______________А.З Ишкильдин
Глава Аргаяшского муниципального района
Стройка: | с. Аргаяш Аргаяшского района Челябинской области
Объект: | ТС и ВС по ул. Комсомольской от ТК 18 до жилого дома № 28
Обоснование начальной (максимальной) цены контракта
ЛОКАЛЬНАЯ СМЕТА
(локальный сметный расчет)
Капитальный ремонт теплоснабжения и водоснабжения (подземно в лотках) по улице Комсомольская (от ТК 18 до жилого дома № 28) с. Аргаяш Аргаяшского района
Основание: Дефектная ведомость.
[6 empty] | базисная цена |  |  | текущая цена
|  |  | Сметная стоимость: |  |  | 20.47 |  | тыс. руб. | 172.728 |  | тыс. руб.
|  |  | в т.ч. оборудование |  |  | 0 |  | тыс. руб. | 0 |  | тыс. руб.
|  |  | монтажных работ |  |  | 0 |  | тыс. руб. | 0 |  | тыс. руб.
|  |  | Hормативная трудоемкость: |  |  | 0.18804 |  | тыс.чел.ч | 0.18804 |  | тыс.чел.ч | 166.64 | 166.64 | 2289 | 2530 | 1528
|  |  | Сметная заработная плата: |  |  | 2.289 |  | тыс. руб. | 28.782 |  | тыс. руб. | 21.4 | 21.4 | 28782 | 31832 | 19310
Составлена в базисных ценах на 01.2000 г. и текущих ценах на |  |  | 4 кв. 2017 г.
№ пп | Код норматива, Наименование, Единица измерения | Объем | Базисная стоимость за единицу |  |  | Базисная стоимость всего |  |  | Текущая стоимость всего
|  |  | Всего | Осн. З/п | Эксп. | Всего | Осн. З/п | Эксп. | Всего | Осн. З/п | Эксп.
|  |  |  | Материал | В т.ч. з/п |  | Материал | В т.ч. з/п |  | Материал | В т.ч. з/п
1 | 2 | 3 | 4 | 5 | 6 | 7 | 8 | 9 | 10 | 11 | 12
Раздел 1. Капитальный ремонт теплоснабжения и водоснабжения по улице Комсомольская (от ТК18 до жилого дома №28) с. Аргаяш Аргаяшского района
ТС. Труба ст.Д50 мм Длина 40м*2 В лотках
1 | ТЕР01-01-003-15 Разработка грунта в отвал экскаваторами «драглайн» или «обратная лопата» с ковшом вместимостью: 0,5 (0,5-0,63) м3, группа грунтов 3 (п.8.7.1 При ремонтно-строительных работах и работах по реконструкции объектов капитального строительства (аналогичных технологическим процессам в новом строительстве, в том числе по возведению новых конструктивных элементов) ОЗП=1,15; ЭМ=1,25; ЗПМ=1,25; ТЗ=1,15; ТЗМ=1,25) 1000 м3 грунта | 0.104 | 5952.31 | 195.37 | 5756,94 _____ 763,64 | 619 | 20 | 599 _____ 79 | 3772 | 255 | 3517 _____ 998
| Накладные расходы от ФОТ(1253 руб.) | 86%=95%*0.9 |  |  |  | 85 |  |  | 1078
| Сметная прибыль от ФОТ(1253 руб.) | 43%=50%*0.85 |  |  |  | 42 |  |  | 539
| Всего с НР и СП |  |  |  |  | 746 |  |  | 5389
2 | ТЕР01-02-057-03 Разработка грунта вручную в траншеях глубиной до 2 м без креплений с откосами, группа грунтов: 3 (п.8.7.1 При ремонтно-строительных работах и работах по реконструкции объектов капитального строительства (аналогичных технологическим процессам в новом строительстве, в том числе по возведению новых конструктивных элементов) ОЗП=1,15; ЭМ=1,25; ЗПМ=1,25; ТЗ=1,15; ТЗМ=1,25) 100 м3 грунта | 0.0312 | 2812.07 | 2812.07 |  | 88 | 88 |  | 1103 | 1103
| Накладные расходы от ФОТ(1103 руб.) | 72%=80%*0.9 |  |  |  | 63 |  |  | 794
| Сметная прибыль от ФОТ(1103 руб.) | 38%=45%*0.85 |  |  |  | 34 |  |  | 419
| Всего с НР и СП |  |  |  |  | 185 |  |  | 2316
3 | ТЕР01-01-033-02 Засыпка траншей и котлованов с перемещением грунта до 5 м бульдозерами мощностью: 59 кВт (80 л.с.), группа грунтов 2 (п.8.7.1 При ремонтно-строительных работах и работах по реконструкции объектов капитального строительства (аналогичных технологическим процессам в новом строительстве, в том числе по возведению новых конструктивных элементов) ОЗП=1,15; ЭМ=1,25; ЗПМ=1,25; ТЗ=1,15; ТЗМ=1,25) 1000 м3 грунта | 0.10088 | 791.76 |  | 791,76 _____ 155,45 | 80 |  | 80 _____ 16 | 689 |  | 689 _____ 197
| Накладные расходы от ФОТ(197 руб.) | 86%=95%*0.9 |  |  |  | 14 |  |  | 169
| Сметная прибыль от ФОТ(197 руб.) | 43%=50%*0.85 |  |  |  | 7 |  |  | 85
| Всего с НР и СП |  |  |  |  | 101 |  |  | 943
4 | ТЕР24-01-001-01 Прокладка трубопроводов в каналах и надземная при условном давлении 0,6 МПа, температуре 115°С, диаметр труб: 50 мм (п.8.7.1 При ремонтно-строительных работах и работах по реконструкции объектов капитального строительства (аналогичных технологическим процессам в новом строительстве, в том числе по возведению новых конструктивных элементов) ОЗП=1,15; ЭМ=1,25; ЗПМ=1,25; ТЗ=1,15; ТЗМ=1,25) 1 км трубопровода | 0.08 | 24020.43 | 5962,67 _____ 4344,2 | 13713,56 _____ 1337,81 | 1922 | 477 _____ 348 | 1097 _____ 107 | 14048 | 5995 _____ 2292 | 5761 _____ 1345
| Накладные расходы от ФОТ(7340 руб.) | 130%=130% |  |  |  | 759 |  |  | 9542
| Сметная прибыль от ФОТ(7340 руб.) | 76%=89%*0.85 |  |  |  | 442 |  |  | 5578
| Всего с НР и СП |  |  |  |  | 3123 |  |  | 29168
5 | ТССЦ-103-0138 Трубы стальные электросварные прямошовные со снятой фаской из стали марок БСт2кп-БСт4кп и БСт2пс-БСт4пс наружный диаметр 57 мм, толщина стенки 3 мм (п.8.7.1 При ремонтно-строительных работах и работах по реконструкции объектов капитального строительства (аналогичных технологическим процессам в новом строительстве, в том числе по возведению новых конструктивных элементов) ОЗП=1,15; ЭМ=1,25; ЗПМ=1,25; ТЗ=1,15; ТЗМ=1,25) м | 80.8 | 26.1 | _____ 26,1 |  | 2109 | _____ 2109 |  | 12412 | _____ 12412
6 | ТЕР24-01-032-01 Установка задвижек или клапанов стальных для горячей воды и пара диаметром: 50 мм (п.8.7.1 При ремонтно-строительных работах и работах по реконструкции объектов капитального строительства (аналогичных технологическим процессам в новом строительстве, в том числе по возведению новых конструктивных элементов) ОЗП=1,15; ЭМ=1,25; ЗПМ=1,25; ТЗ=1,15; ТЗМ=1,25) 1 компл. задвижек или клапана | 2 | 119.77 | 27,4 _____ 3,95 | 88,41 _____ 9,89 | 240 | 55 _____ 8 | 177 _____ 20 | 1657 | 689 _____ 55 | 913 _____ 249
| Накладные расходы от ФОТ(938 руб.) | 130%=130% |  |  |  | 98 |  |  | 1219
| Сметная прибыль от ФОТ(938 руб.) | 76%=89%*0.85 |  |  |  | 57 |  |  | 713
| Всего с НР и СП |  |  |  |  | 395 |  |  | 3589
7 | ТССЦ-302-1175 Задвижки параллельные фланцевые с выдвижным шпинделем для воды и пара давлением 1 Мпа (10 кгс/см2) 30ч6бр диаметром 50 мм (п.8.7.1 При ремонтно-строительных работах и работах по реконструкции объектов капитального строительства (аналогичных технологическим процессам в новом строительстве, в том числе по возведению новых конструктивных элементов) ОЗП=1,15; ЭМ=1,25; ЗПМ=1,25; ТЗ=1,15; ТЗМ=1,25) шт. | 2 | 226 | _____ 226 |  | 452 | _____ 452 |  | 2371 | _____ 2371
8 | ТЕР22-03-014-01 Приварка фланцев к стальным трубопроводам диаметром: 50 мм (п.8.7.1 При ремонтно-строительных работах и работах по реконструкции объектов капитального строительства (аналогичных технологическим процессам в новом строительстве, в том числе по возведению новых конструктивных элементов) ОЗП=1,15; ЭМ=1,25; ЗПМ=1,25; ТЗ=1,15; ТЗМ=1,25) 1 фланец | 4 | 86.01 | 5,97 _____ 44,95 | 35,09 _____ 5,1 | 344 | 24 _____ 180 | 140 _____ 20 | 1956 | 300 _____ 802 | 854 _____ 257
| Накладные расходы от ФОТ(557 руб.) | 130%=130% |  |  |  | 57 |  |  | 724
| Сметная прибыль от ФОТ(557 руб.) | 76%=89%*0.85 |  |  |  | 33 |  |  | 423
| Всего с НР и СП |  |  |  |  | 434 |  |  | 3103
9 | ТЕР22-06-005-01 Врезка в существующие сети из стальных труб стальных штуцеров (патрубков) диаметром: 50 мм (п.8.7.1 При ремонтно-строительных работах и работах по реконструкции объектов капитального строительства (аналогичных технологическим процессам в новом строительстве, в том числе по возведению новых конструктивных элементов) ОЗП=1,15; ЭМ=1,25; ЗПМ=1,25; ТЗ=1,15; ТЗМ=1,25) 1 врезка | 2 | 104.36 | 22,6 _____ 15,51 | 66,25 _____ 7,55 | 209 | 45 _____ 31 | 133 _____ 15 | 1559 | 568 _____ 189 | 802 _____ 190
| Накладные расходы от ФОТ(758 руб.) | 130%=130% |  |  |  | 78 |  |  | 985
| Сметная прибыль от ФОТ(758 руб.) | 76%=89%*0.85 |  |  |  | 45 |  |  | 576
| Всего с НР и СП |  |  |  |  | 332 |  |  | 3120
10 | ТЕР13-03-002-04 Огрунтовка металлических поверхностей за один раз: грунтовкой ГФ-021 (п.8.7.1 При ремонтно-строительных работах и работах по реконструкции объектов капитального строительства (аналогичных технологическим процессам в новом строительстве, в том числе по возведению новых конструктивных элементов) ОЗП=1,15; ЭМ=1,25; ЗПМ=1,25; ТЗ=1,15; ТЗМ=1,25) 100 м2 окрашиваемой поверхности | 0.288 | 345.24 | 82,19 _____ 250,36 | 12,69 _____ 0,15 | 99 | 24 _____ 71 | 4 | 599 | 298 _____ 286 | 15 _____ 1
| Накладные расходы от ФОТ(299 руб.) | 81%=90%*0.9 |  |  |  | 19 |  |  | 242
| Сметная прибыль от ФОТ(299 руб.) | 60%=70%*0.85 |  |  |  | 14 |  |  | 179
| Всего с НР и СП |  |  |  |  | 132 |  |  | 1020
11 | ТЕР26-01-010-01 Изоляция трубопроводов: матами минераловатными прошивными безобкладочными и в обкладках марки 125, изделиями минераловатными с гофрированной структурой (п.8.7.1 При ремонтно-строительных работах и работах по реконструкции объектов капитального строительства (аналогичных технологическим процессам в новом строительстве, в том числе по возведению новых конструктивных элементов) ОЗП=1,15; ЭМ=1,25; ЗПМ=1,25; ТЗ=1,15; ТЗМ=1,25) 1 м3 изоляции | 0.976 | 779.66 | 267,5 _____ 439,6 | 72.56 | 761 | 261 _____ 429 | 71 | 5497 | 3283 _____ 1790 | 424
| Накладные расходы от ФОТ(3283 руб.) | 90%=100%*0.9 |  |  |  | 235 |  |  | 2955
| Сметная прибыль от ФОТ(3283 руб.) | 60%=70%*0.85 |  |  |  | 155 |  |  | 1970
| Всего с НР и СП |  |  |  |  | 1151 |  |  | 10422
12 | ТССЦ-104-0111 Плиты или маты теплоизоляционные (п.8.7.1 При ремонтно-строительных работах и работах по реконструкции объектов капитального строительства (аналогичных технологическим процессам в новом строительстве, в том числе по возведению новых конструктивных элементов) ОЗП=1,15; ЭМ=1,25; ЗПМ=1,25; ТЗ=1,15; ТЗМ=1,25) м3 | 1.21 | 538.46 | _____ 538,46 |  | 652 | _____ 652 |  | 2182 | _____ 2182
13 | ТЕР26-01-054-01 Обертывание поверхности изоляции рулонными материалами насухо с проклейкой швов (п.8.7.1 При ремонтно-строительных работах и работах по реконструкции объектов капитального строительства (аналогичных технологическим процессам в новом строительстве, в том числе по возведению новых конструктивных элементов) ОЗП=1,15; ЭМ=1,25; ЗПМ=1,25; ТЗ=1,15; ТЗМ=1,25) 100 м2 поверхности покрытия изоляции | 0.344 | 1105.55 | 401,6 _____ 630,91 | 73.04 | 380 | 138 _____ 217 | 25 | 3011 | 1737 _____ 1132 | 142
| Накладные расходы от ФОТ(1737 руб.) | 90%=100%*0.9 |  |  |  | 124 |  |  | 1563
| Сметная прибыль от ФОТ(1737 руб.) | 60%=70%*0.85 |  |  |  | 82 |  |  | 1042
| Всего с НР и СП |  |  |  |  | 586 |  |  | 5616
14 | ТССЦ-104-8104 Стеклопластик рулонный марки РСТ 415 шириной 1м (п.8.7.1 При ремонтно-строительных работах и работах по реконструкции объектов капитального строительства (аналогичных технологическим процессам в новом строительстве, в том числе по возведению новых конструктивных элементов) ОЗП=1,15; ЭМ=1,25; ЗПМ=1,25; ТЗ=1,15; ТЗМ=1,25) м2 | 39.56 | 19.8 | _____ 19,8 |  | 783 | _____ 783 |  | 1620 | _____ 1620
Раздел 2. ВС
ВС .Труба 50мм. Длина 40м.
15 | ТЕР22-01-011-01 Укладка стальных водопроводных труб с гидравлическим испытанием диаметром: 50 мм (п.8.7.1 При ремонтно-строительных работах и работах по реконструкции объектов капитального строительства (аналогичных технологическим процессам в новом строительстве, в том числе по возведению новых конструктивных элементов) ОЗП=1,15; ЭМ=1,25; ЗПМ=1,25; ТЗ=1,15; ТЗМ=1,25) 1 км трубопровода | 0.04 | 7603.58 | 4787,01 _____ 422,12 | 2394,45 _____ 402,35 | 304 | 191 _____ 17 | 96 _____ 16 | 3128 | 2406 _____ 131 | 591 _____ 202
| Накладные расходы от ФОТ(2608 руб.) | 130%=130% |  |  |  | 269 |  |  | 3390
| Сметная прибыль от ФОТ(2608 руб.) | 76%=89%*0.85 |  |  |  | 157 |  |  | 1982
| Всего с НР и СП |  |  |  |  | 730 |  |  | 8500
16 | ТССЦ-103-0054 Трубы стальные сварные водогазопроводные с резьбой оцинкованные обыкновенные, диаметр условного прохода 50 мм, толщина стенки 3,5 мм (п.8.7.1 При ремонтно-строительных работах и работах по реконструкции объектов капитального строительства (аналогичных технологическим процессам в новом строительстве, в том числе по возведению новых конструктивных элементов) ОЗП=1,15; ЭМ=1,25; ЗПМ=1,25; ТЗ=1,15; ТЗМ=1,25) м | 0 | 71.9 | _____ 71,9
17 | ТССЦ-103-0066 Трубы стальные сварные водогазопроводные с резьбой оцинкованные усиленные, диаметр условного прохода 50 мм, толщина стенки 4,5 мм (п.8.7.1 При ремонтно-строительных работах и работах по реконструкции объектов капитального строительства (аналогичных технологическим процессам в новом строительстве, в том числе по возведению новых конструктивных элементов) ОЗП=1,15; ЭМ=1,25; ЗПМ=1,25; ТЗ=1,15; ТЗМ=1,25) м | 40.16 | 92.7 | _____ 92,7 |  | 3723 | _____ 3723 |  | 13278 | _____ 13278
18 | ТЕР22-06-005-01 Врезка в существующие сети из стальных труб стальных штуцеров (патрубков) диаметром: 50 мм (п.8.7.1 При ремонтно-строительных работах и работах по реконструкции объектов капитального строительства (аналогичных технологическим процессам в новом строительстве, в том числе по возведению новых конструктивных элементов) ОЗП=1,15; ЭМ=1,25; ЗПМ=1,25; ТЗ=1,15; ТЗМ=1,25) 1 врезка | 1 | 104.36 | 22,6 _____ 15,51 | 66,25 _____ 7,55 | 104 | 23 _____ 15 | 66 _____ 8 | 779 | 284 _____ 94 | 401 _____ 95
| Накладные расходы от ФОТ(379 руб.) | 130%=130% |  |  |  | 40 |  |  | 493
| Сметная прибыль от ФОТ(379 руб.) | 76%=89%*0.85 |  |  |  | 23 |  |  | 288
| Всего с НР и СП |  |  |  |  | 167 |  |  | 1560
19 | ТЕР22-06-001-01 Промывка с дезинфекцией трубопроводов диаметром: 50-65 мм (п.8.7.1 При ремонтно-строительных работах и работах по реконструкции объектов капитального строительства (аналогичных технологическим процессам в новом строительстве, в том числе по возведению новых конструктивных элементов) ОЗП=1,15; ЭМ=1,25; ЗПМ=1,25; ТЗ=1,15; ТЗМ=1,25) 1 км трубопровода | 0.04 | 742.34 | 702,91 _____ 39,43 |  | 30 | 28 _____ 2 |  | 367 | 354 _____ 13
| Накладные расходы от ФОТ(354 руб.) | 130%=130% |  |  |  | 36 |  |  | 460
| Сметная прибыль от ФОТ(354 руб.) | 76%=89%*0.85 |  |  |  | 21 |  |  | 269
| Всего с НР и СП |  |  |  |  | 87 |  |  | 1096
20 | ТЕР22-03-006-01 Установка задвижек или клапанов обратных чугунных диаметром: 50 мм (п.8.7.1 При ремонтно-строительных работах и работах по реконструкции объектов капитального строительства (аналогичных технологическим процессам в новом строительстве, в том числе по возведению новых конструктивных элементов) ОЗП=1,15; ЭМ=1,25; ЗПМ=1,25; ТЗ=1,15; ТЗМ=1,25) 1 задвижка (или клапан обратный) | 1 | 32.16 | 13,01 _____ 17,87 | 1.29 | 32 | 13 _____ 18 | 1 | 236 | 164 _____ 64 | 8
| Накладные расходы от ФОТ(164 руб.) | 130%=130% |  |  |  | 17 |  |  | 213
| Сметная прибыль от ФОТ(164 руб.) | 76%=89%*0.85 |  |  |  | 10 |  |  | 125
| Всего с НР и СП |  |  |  |  | 59 |  |  | 574
21 | ТССЦ-302-1175 Задвижки параллельные фланцевые с выдвижным шпинделем для воды и пара давлением 1 Мпа (10 кгс/см2) 30ч6бр диаметром 50 мм (п.8.7.1 При ремонтно-строительных работах и работах по реконструкции объектов капитального строительства (аналогичных технологическим процессам в новом строительстве, в том числе по возведению новых конструктивных элементов) ОЗП=1,15; ЭМ=1,25; ЗПМ=1,25; ТЗ=1,15; ТЗМ=1,25) шт. | 2 | 226 | _____ 226 |  | 452 | _____ 452 |  | 2371 | _____ 2371
22 | ТЕР22-03-014-01 Приварка фланцев к стальным трубопроводам диаметром: 50 мм (п.8.7.1 При ремонтно-строительных работах и работах по реконструкции объектов капитального строительства (аналогичных технологическим процессам в новом строительстве, в том числе по возведению новых конструктивных элементов) ОЗП=1,15; ЭМ=1,25; ЗПМ=1,25; ТЗ=1,15; ТЗМ=1,25) 1 фланец | 2 | 86.01 | 5,97 _____ 44,95 | 35,09 _____ 5,1 | 172 | 12 _____ 90 | 70 _____ 10 | 978 | 150 _____ 401 | 427 _____ 128
| Накладные расходы от ФОТ(278 руб.) | 130%=130% |  |  |  | 29 |  |  | 361
| Сметная прибыль от ФОТ(278 руб.) | 76%=89%*0.85 |  |  |  | 17 |  |  | 211
| Всего с НР и СП |  |  |  |  | 218 |  |  | 1550
23 | ТЕР13-03-002-04 Огрунтовка металлических поверхностей за один раз: грунтовкой ГФ-021 (п.8.7.1 При ремонтно-строительных работах и работах по реконструкции объектов капитального строительства (аналогичных технологическим процессам в новом строительстве, в том числе по возведению новых конструктивных элементов) ОЗП=1,15; ЭМ=1,25; ЗПМ=1,25; ТЗ=1,15; ТЗМ=1,25) 100 м2 окрашиваемой поверхности | 0.152 | 345.24 | 82,19 _____ 250,36 | 12,69 _____ 0,15 | 52 | 12 _____ 38 | 2 | 316 | 157 _____ 151 | 8
| Накладные расходы от ФОТ(157 руб.) | 81%=90%*0.9 |  |  |  | 10 |  |  | 127
| Сметная прибыль от ФОТ(157 руб.) | 60%=70%*0.85 |  |  |  | 7 |  |  | 94
| Всего с НР и СП |  |  |  |  | 69 |  |  | 537
24 | ТЕР26-01-010-01 Изоляция трубопроводов: матами минераловатными прошивными безобкладочными и в обкладках марки 125, изделиями минераловатными с гофрированной структурой (п.8.7.1 При ремонтно-строительных работах и работах по реконструкции объектов капитального строительства (аналогичных технологическим процессам в новом строительстве, в том числе по возведению новых конструктивных элементов) ОЗП=1,15; ЭМ=1,25; ЗПМ=1,25; ТЗ=1,15; ТЗМ=1,25) 1 м3 изоляции | 0.488 | 779.66 | 267,5 _____ 439,6 | 72.56 | 380 | 131 _____ 214 | 35 | 2749 | 1641 _____ 896 | 212
| Накладные расходы от ФОТ(1641 руб.) | 90%=100%*0.9 |  |  |  | 118 |  |  | 1477
| Сметная прибыль от ФОТ(1641 руб.) | 60%=70%*0.85 |  |  |  | 78 |  |  | 985
| Всего с НР и СП |  |  |  |  | 576 |  |  | 5211
25 | ТССЦ-104-0011 Маты прошивные из минеральной ваты без обкладок М-125 (ГОСТ 21880-86), толщина 80 мм (п.8.7.1 При ремонтно-строительных работах и работах по реконструкции объектов капитального строительства (аналогичных технологическим процессам в новом строительстве, в том числе по возведению новых конструктивных элементов) ОЗП=1,15; ЭМ=1,25; ЗПМ=1,25; ТЗ=1,15; ТЗМ=1,25) м3 | 0.6051 | 333 | _____ 333 |  | 201 | _____ 201 |  | 1080 | _____ 1080
26 | ТЕР26-01-054-01 Обертывание поверхности изоляции рулонными материалами насухо с проклейкой швов (п.8.7.1 При ремонтно-строительных работах и работах по реконструкции объектов капитального строительства (аналогичных технологическим процессам в новом строительстве, в том числе по возведению новых конструктивных элементов) ОЗП=1,15; ЭМ=1,25; ЗПМ=1,25; ТЗ=1,15; ТЗМ=1,25) 100 м2 поверхности покрытия изоляции | 0.172 | 1105.55 | 401,6 _____ 630,91 | 73.04 | 190 | 69 _____ 108 | 13 | 1505 | 868 _____ 566 | 71
| Накладные расходы от ФОТ(868 руб.) | 90%=100%*0.9 |  |  |  | 62 |  |  | 781
| Сметная прибыль от ФОТ(868 руб.) | 60%=70%*0.85 |  |  |  | 41 |  |  | 521
| Всего с НР и СП |  |  |  |  | 293 |  |  | 2807
27 | ТССЦ-104-8104 Стеклопластик рулонный марки РСТ 415 шириной 1м (п.8.7.1 При ремонтно-строительных работах и работах по реконструкции объектов капитального строительства (аналогичных технологическим процессам в новом строительстве, в том числе по возведению новых конструктивных элементов) ОЗП=1,15; ЭМ=1,25; ЗПМ=1,25; ТЗ=1,15; ТЗМ=1,25) м2 | 19.78 | 19.8 | _____ 19,8 |  | 392 | _____ 392 |  | 810 | _____ 810
Раздел 3. Раздел 3 . В лотках
28 | ТЕРр66-16-1 Демонтаж трубопроводов в непроходных каналах краном диаметром труб: до 50 мм 100 м трубопровода | 1.44 | 495.59 | 241,47 _____ 7,61 | 246,51 _____ 27,27 | 714 | 348 _____ 11 | 355 _____ 39 | 6565 | 4374 _____ 76 | 2115 _____ 494
| Накладные расходы от ФОТ(4868 руб.) | 108% |  |  |  | 418 |  |  | 5257
| Сметная прибыль от ФОТ(4868 руб.) | 68% |  |  |  | 263 |  |  | 3310
| Всего с НР и СП |  |  |  |  | 1395 |  |  | 15132
29 | ТССЦ-403-8412 Плита перекрытия П5-8 /бетон В15 (М200), объем 0,16 м3, расход ар-ры 11 кг/ (серия 3.006.1-2.87 вып.2) шт. | 4 | 324.86 | _____ 324,86 |  | 1299 | _____ 1299 |  | 8600 | _____ 8600
Итого прямые затраты по смете | [5 empty] | 16783 | 1959 _____ 11860 | 2964 _____ 330 | 95238 | 24626 _____ 53662 | 16950 _____ 4156
В том числе (справочно):
фонд оплаты труда (ФОТ) | [5 empty] | 2289 |  |  | 28782
материалы | [5 empty] | 11860 |  |  | 53662
эксплуатация машин и механизмов | [5 empty] | 2964 |  |  | 16950
Накладные расходы | [5 empty] | 2530 |  |  | 31832
Сметная прибыль | [5 empty] | 1528 |  |  | 19310
ВСЕГО по смете
Земляные работы, выполняемые механизированным способом | [5 empty] | 846 |  |  | 6332
Земляные работы, выполняемые ручным способом | [5 empty] | 185 |  |  | 2316
Наружные сети водопровода, канализации, теплоснабжения, газопровода | [5 empty] | 12281 |  |  | 82695
Защита строительных конструкций и оборудования от коррозии | [5 empty] | 201 |  |  | 1558
Теплоизоляционные работы | [5 empty] | 4634 |  |  | 29747
Наружные инженерные сети: другие работы (ремонтно-строительные) | [5 empty] | 2694 |  |  | 23732
Итого | [5 empty] | 20841 |  |  | 146380
НДС 18% | [5 empty] | 3751.38 |  |  | 24551.82
ВСЕГО по смете | [5 empty] | 20470 |  |  | 172728
| % НР |  |  |  |  | 111 |  |  | 111
| % СП |  |  |  |  | 67 |  |  | 67
Возвратных сумм от демонтажа: Д50 Труба 144*4.62=665=0.665т*12000=7980 рублей
Составил: _________________ // |  | ВасильевО.О.
Проверил: _________________ //
Note on A4: <подпись 200 атрибут 950 текст> <подпись 200 значение>
Note on H4: <подпись 210 атрибут 950 текст> <подпись 210 значение>
Note on A5: _________________ /<подпись 200 атрибут 950 значение>/
Note on H5: _________________ /<подпись 210 атрибут 950 значение>/
Note on A9: <Наименование стройки>
Note on A11: <Наименование объекта>
Note on A13: <Индекс/ЛН локальной сметы>
Note on A15: на <Наименование локальной сметы>
Note on A16: <Основание>
Note on G19: =<Итого по расчету>/1000
Note on J19: =<Итого по расчету>/1000
Note on G20: =<Итого Оборудование>/1000
Note on J20: =<Итого Оборудование>/1000
Note on G21: =<Итого Монтажные работы >/1000
Note on J21: =<Итого Монтажные работы >/1000
Note on V22: <Итого ТЗ с коэф. к итогам>
Note on W22: <Итого ТЗ с коэф. к итогам>
Note on X22: <Итого ФОТ>
Note on Y22: <Итого НР>
Note on Z22: <Итого СП>
Note on G23: =<Итого ФОТ с индексами>/1000
Note on J23: =<Итого ФОТ с индексами>/1000
Note on V23: <Итого ТЗМ с коэф. к итогам>
Note on W23: <Итого ТЗМ с коэф. к итогам>
Note on X23: <Итого ФОТ>
Note on Y23: <Итого НР>
Note on Z23: <Итого СП>
Note on L26: <Отчетный период (учет выполненных работ)>
Note on A31: <Номер позиции по смете>
Note on B31: <Обоснование (код) позиции> <Наименование (текстовая часть) расценки> <Обоснование коэффициентов> <Ед. измерения по расценке> <Формула расчета стоимости единицы> <Строка задания НР для рес.расч.> <Строка задания СП для рес.расч.>
Note on C31: <Количество всего (физ. объем) по позиции> <Формула расчета физ. объема> <Нормы НР 2001г. по позиции> <Нормы СП 2001г. по позиции>
Note on D31: <ПЗ по позиции на единицу в базисных ценах с учетом всех к-тов>
Note on E31: <ОЗП по позиции на единицу в базисных ценах с учетом всех к-тов> _____ <МАТ по позиции на единицу в базисных ценах с учетом всех к-тов>
Note on F31: <ЭММ по позиции на единицу в базисных ценах с учетом всех к-тов> _____ <ЗПМ по позиции на единицу в базисных ценах с учетом всех к-тов>
Note on G31: <ИТОГО ПЗ на физобъем по позиции в базисных ценах> <Сумма НР по позиции при расчете в базисных ценах> <Сумма СП по позиции при расчете в базисных ценах>
Note on H31: <ИТОГО ОЗП на физобъем по позиции в базисных ценах> _____ <ИТОГО МАТ на физобъем по позиции в базисных ценах>
Note on I31: <ИТОГО ЭММ на физобъем по позиции в базисных ценах> _____ <ИТОГО ЗПМ на физобъем по позиции в базисных ценах>
Note on J31: <ИТОГО ПЗ по позиции в текущих ценах> <Сумма НР по позиции при расчете в текущих ценах (ресурсный расчет)> <Сумма СП по позиции при расчете в текущих ценах (ресурсный расчет)>
Note on K31: <ИТОГО ОЗП по позиции в текущих ценах> _____ <ИТОГО МАТ по позиции в текущих ценах>
Note on U31: <ИТОГО ЭММ по позиции в текущих ценах> _____ <ИТОГО ЗПМ по позиции в текущих ценах>
Note on A123: <Текстовая часть (итоги)>
Note on G123: <Прямые затраты в базисных ценах (итоги)>
Note on H123: <З/п основных рабочих (итоги)> _____ <Материалы (итоги)>
Note on I123: <Эксплуатация машин (итоги)> _____ <З/п машинистов (итоги)>
Note on J123: <Прямые затраты в тек.ценах (итоги)>
Note on K123: <З/п основных рабочих в тек.ценах (итоги)> _____ <Материалы в тек.ценах (итоги)>
Note on U123: <Эксплуатация машин в тек.ценах (итоги)> _____ <З/п машинистов в тек.ценах (итоги)>
Note on A144: <подпись 300 атрибут 970 значение> _________________ /<подпись 300 значение>/
Note on A146: <подпись 310 атрибут 970 значение> _________________ /<подпись 310 значение>/